## Przedmiar - Oferent
KOSZTORYS OFERTOWY
REMONT DROGI POWIATOWEJ NR 2909L Albinów - Jędrzejówka od km 2+405 do km 6+200
Załącznik nr 7
Numer | Podstawa | Opis | Jm | Ilość | Krotność | Obliczenia | Cena jedn. | Cena
1 | Rozdział | jezdnia 5,0m- (Gmina Goraj od km 2+405 do km 3+790) , (Gmina Frampol od km 5+414 do km 6+200)
1.1 | Element | roboty ziemne
1.1.1 | KNR 231/1403/6 | Oczyszczanie rowu z namułu, z wyprofilowaniem skarp, grubość namułu 30·cm | m | 2622 | 1 | 200+62+135+180+80+90+160+100+15+800+800=2 622,000000
1.2 | Element | nawierzchnia
1.2.1 | AT 3/102/1 | Roboty remontowe, frezowanie nawierzchni bitumicznej z wywozem materiału z rozbiórki na odległość do 1·km, nawierzchnia gr. do 4·cm | m2 | 20 | 1 | 2*2*5=20,000000
1.2.2 | AT 3/202/2 | Mechaniczne oczyszczenie i skropienie emulsją asfaltową na zimno, podbudowa lub nawierzchnia betonowa/bitumiczna, zużycie emulsji 0,5·kg/m2 | m2 | 10855 | 1 | (1385*5)+(786*5)=10 855,000000
1.2.3 | KNR 231/310/5 | Nawierzchnie z mieszanek mineralno-bitumicznych grysowych, asfaltowe, warstwa ścieralna o grubości 3·cm typu Jena | m2 | 10855 | 1
1.2.4 | KNR 231/310/6 | Nawierzchnie z mieszanek mineralno-bitumicznych grysowych, asfaltowe, dodatek za każdy dalszy 1·cm grubości warstwy | m2 | 10855 | 2
1.3 | Element | roboty wykończeniowe
1.3.1 | KNR 201/505/1 | Plantowanie powierzchni gruntu rodzimego, ręczne, kategoria gruntu I-III( uzupełnienie gruntem wykonawcy) | m2 | 4342 | 1 | (1385+786)*2=4 342,000000
2 | Rozdział | jezdnia 3,5m- (Gmina Goraj od km 3+790 do km 3+820) , (Gmina Frampol od km 3+820 do km 5+414)
2.1 | Element | roboty ziemne
2.1.1 | KNR 231/1403/4 | Oczyszczanie rowu z namułu, z wyprofilowaniem skarp, grubość namułu 10·cm | m | 1130 | 1 | 360+420+350=1 130,000000
2.2 | Element | podbudowy
2.2.1 | KNR 231/111/3 | Podbudowy z gruntu stabilizowanego cementem wykonywane sprzętem mechanicznym, mieszarki doczepne, grubość podbudowy po zagęszczeniu 15·cm (C4/5) | m2 | 6652 | 1 | (1624*4)+(3*26*2)=6 652,000000
2.2.2 | KNR 231/111/4 | Podbudowy z gruntu stabilizowanego cementem wykonywane sprzętem mechanicznym, mieszarki doczepne, dodatek za każdy następny 1·cm grubości podbudowy | m2 | 6652 | 5
2.2.3 | KNR 231/114/3 | Podbudowy z kruszyw, pospółka, warstwa górna, grubość warstwy po zagęszczeniu 8·cm | m2 | 6164.8 | 1 | (1624*3,7)+(26*2*3)=6 164,800000
2.2.4 | KNR 231/114/4 | Podbudowy z kruszyw, pospółka, warstwa górna, dodatek za każdy dalszy 1·cm grubości | m2 | 6164.8 | 2
2.3 | Element | nawierzchnia
2.3.1 | KNR 231/1004/7 | Skropienie nawierzchni drogowej asfaltem | m2 | 5846.4 | 1 | 1624*3,6=5 846,400000
2.3.2 | KNR 231/310/5 | Nawierzchnie z mieszanek mineralno-bitumicznych grysowych, asfaltowe, warstwa ścieralna o grubości 3·cm typu Jena KR 1 | m2 | 5840 | 1 | (1624*3,5)+(3*26*2)=5 840,000000
2.3.3 | KNR 231/310/6 | Nawierzchnie z mieszanek mineralno-bitumicznych grysowych, asfaltowe, dodatek za każdy dalszy 1·cm grubości warstwy | m2 | 5840 | 2
2.4 | Element | roboty wykończeniowe
2.4.1 | KNR 231/114/3 | Podbudowy z kruszyw, pospółka, warstwa górna, grubość warstwy po zagęszczeniu 8·cm | m2 | 2436 | 1 | 1624*1,5=2 436,000000
2.4.2 | KNR 201/505/1 | Plantowanie powierzchni gruntu rodzimego, ręczne, kategoria gruntu I-III | m2 | 1624 | 1 | 1624=1 624,000000
razem netto
podatek VAT
razem brutto