## Przedmiar
Przedmiar robót
Lp. | Podstawa wyceny | Opis | Ilość | Jedn. miary
1 | 2 | 3 | 5 | 6
1 | KNR 2-01 0119-03 | Roboty pomiarowe przy liniowych robotach ziem- nych - trasa drogi w terenie równinnym | 0.287 | km
2 | kalk. Indywidualna | Koszty dostosowania do warunków kontraktowych, wykonanie i zatwierdzenie projektu oznakowania i zabezpieczenia robót; utrzymanie oznakowania na czas robót; uzgodnienia branżowe, obejmujące lokalizację urządzeń obcych pod koroną drogi i ich zabezpieczenie /wodociąg, gazociąg, teletechnika itp/; organizacja i likwidacja składowiska przyobiektowego, | 1 | kpl
3 | KNR 2-01 0126-01 | Usunięcie warstwy ziemi urodzajnej (humusu) | 344.4 | m2
4 | KNR 2-31 0803-03 | Rozebranie mechaniczne nawierzchni z mieszanek mineralno-bitumicznych | 25 | m2
5 | KNR 2-31 0102-01 | Wykonanie koryta pod warstwy konstrukcyjne nawierzchni gł 10-30cm | 832 | m2
6 | KNR 2-31 0103-04 | Mechaniczne profilowanie i zagęszenie podłoża pod warstwy konstrukcyjne nawierzchni w gr.kat.I- IV | 832 | m2
7 | KNNR 6 0403- 03 | Krawężniki wraz z wykonaniem ławy betonowej 15x30 cm, ława betonowa, podsypka cementowo-piaskowa | 589 | m2
8 | KNR 2-31 0111-03 | Podbudowy z gruntu stabilizowanego cementem Rm=2,5MPa, gr. 20cm | 832 | m2
9 | KNR 2-31 0303-06 | Wykonanie nawierzchni z kostki betonowej brukowej, wibroprasowanej, gr. 8 cm na podsypce cementowo - piaskowej 1:4 | 668 | m2
10 | KNR 2-01 0506-04 | Wykonanie poboczy gruntowych/ humusowanie | 150 | m2
11 | KNR 2-31 1406/04 | Regulacja studni i włazów | 1 | szt
12 | kalk. Indywidualna | Wykonanie oznakowania zgodnie z projektem organizacji ruchu | 1 | kpl