## p.robót
Nazwa zadania |  |  | Bieżące utrzymanie chodników w sezonie 2026/2027 w części zachodniej miasta Rzeszowa
Lokalizacja |  |  | Ulice na terenie Miasta Rzeszowa
Nazwa i kod CPV |  |  | 45233141-9 Roboty w zakresie konserwacji dróg
Inwestor |  |  | Gmina Miasto Rzeszów - Miejski Zarząd Dróg w Rzeszowie
Jednostka opracowująca kosztorys |  |  | Miejski Zarząd Dróg w Rzeszowie
Bieżące utrzymanie chodników w sezonie 2026/2027 w części zachodniej miasta Rzeszowa
Przedmiar robót + opcje
L.p. | SST | Podstawa | Rodzaj robót | Podstawowa ilość jednostek | Jedn. | Opcjonalna ilość jednostek | Lączna ilość jednostek [c = a + b]
|  |  |  | a |  | b | c
1 | D-01.02.04 | Kalkulacja własna | Zacięcie krawędzi jezdni piłą mechaniczną | 10 | mb | 10 | 20
2 | D-01.02.04 | KNNR 6/801/6 | Rozebranie podbudowy z betonu, płyt betonowych lub betonu zbrojonego (płyty drogowe) grubość do 15 cm - wywóz gruzu do 25 km w miejsce wskazane przez Zamawiającego lub do utylizacji | 50 | m2 | 50 | 100
3 | D-01.02.04 | Kalkulacja własna | Rozebranie podbudowy z betonu, płyt betonowych lub betonu zbrojonego (płyty drogowe) grubość powyżej 15 cm do 30 cm - wywóz gruzu do 25 km w miejsce wskazane przez Zamawiającego lub do utylizacji | 10 | m2 | 10 | 20
4 | D-01.02.04 | KNNR 6/801/2 | Rozebranie podbudowy z kruszywa łamanego lub naturalnego grubość warstwy do 15 cm - wywóz gruzu do 25 km w miejsce wskazane przez Zamawiającego lub do utylizacji | 10 | m2 | 10 | 20
5 | D-01.02.04 | Kalkulacja własna | Rozebranie podbudowy z kruszywa łamanego lub naturalnego grubość warstwy powyżej 15 do 30 cm - wywóz gruzu do 25 km w miejsce wskazane przez Zamawiającego lub do utylizacji | 10 | m2 | 10 | 20
6 | D-01.02.04 | KNNR 6/806/8 | Rozebranie obrzeży betonowych - wywóz gruzu do 25 km w miejsce wskazane przez Zamawiającego lub do utylizacji | 50 | m | 50 | 100
7 | D-01.02.04 | KNNR 6/806/1 | Rozebranie krawężników betonowych ułożonych na podsypce cementowo piaskowej - wywóz gruzu do 25 km w miejsce wskazane przez Zamawiającego lub do utylizacji | 50 | m | 50 | 100
8 | D-01.02.04 | KNNR 6/806/4 | Rozebranie krawężników kamiennych ułożonych na podsypce cementowo piaskowej, wraz z ułożeniem na palety - wywóz materiału z rozbiórki do 25 km w miejsce wskazane przez Zamawiającego | 10 | m | 10 | 20
9 | D-01.02.04 | Kalkulacja własna | Rozebranie chodników z kostki brukowej betonowej gr 6 lub 8 cm, wraz z oczyszczeniem, posegregowaniem i ułożeniem na palety - wywóz materiału z rozbiórki do 25 km w miejsce wskazane przez Zamawiającego | 10 | m2 | 10 | 20
10 | D-01.02.04 | KNNR 6/805/7 | Rozebranie chodników z płytek betonowych o wymiarach 50x50x7 cm, wraz z oczyszczeniem i ułożeniem na palety - wywóz materiału z rozbiórki do 25 km w miejsce wskazane przez Zamawiającego | 100 | m2 | 100 | 200
11 | D-01.02.04 | Kalkulacja własna | Rozebranie nawierzchni z płyt ażurowych wraz z oczyszczeniem i ułożeniem na palety - wywóz materiału z rozbiórki do 25 km w miejsce wskazane przez Zamawiającego | 50 | m2 | 50 | 100
12 | D-04.01.01 | KNNR 6/102/2 | Koryta wykonywane mechanicznie, głębokość do 15·cm, wraz z profilowaniem, zagęszczeniem podłoża oraz transportem urobku do 25 km - na miejsce wskazane przez zamawiającego lub do zagospodarowania przez Wykonawcę | 100 | m2 | 100 | 200
13 | D-04.01.01 | KNNR 6/102/6 | Koryta wykonywane mechanicznie, głębokość powyżej 15 cm do 35·cm wraz z profilowaniem, zagęszczeniem podłoża oraz transportem urobku do 25 km - na miejsce wskazane przez zamawiającego lub do zagospodarowania przez Wykonawcę | 200 | m2 | 200 | 400
14 | D-04.01.01 | KNNR 6/102/3 | Koryta wykonywane mechanicznie, głębokość powyżej 35 cm do 55·cm, wraz z profilowaniem, zagęszczeniem podłoża oraz transportem urobku do 25 km - na miejsce wskazane przez zamawiającego lub do zagospodarowania przez Wykonawcę | 50 | m2 | 50 | 100
15 | D-04.01.01 | KNNR 6/103/1 | Profilowanie i zagęszczanie podłoża pod warstwy konstrukcyjne nawierzchni | 50 | m2 | 50 | 100
16 | D-04.02.01 | KNNR 6/106/5 (1) | Wykonanie i zagęszczenie warstwy odcinającej z piasku mechanicznie gr. warstwy 10 cm | 150 | m2 | 150 | 300
17 | D-04.02.01 | KNNR 6/105/8 | Ułożenie posypki cementowo piaskowej o grubości po zagęszczeniu 5 cm | 40 | m2 | 40 | 80
18 | D-05.02.01 | KNNR 6/113/1 | Nawierzchnie (podbudowa) z kamienia tłuczonego (z kruszywa łamanego), warstwa dolna, po zagęszczeniu gr. 10·cm z rozłożeniem i zagęszczeniem | 100 | m2 | 100 | 200
19 | D-05.02.01 | KNNR 6/113/2 | Nawierzchnie (podbudowy) z kamienia tłuczonego (z kruszywa łamanego), warstwa dolna, po zagęszczeniu gr. 15·cm z rozłożeniem i zagęszczeniem | 100 | m2 | 100 | 200
20 | D-04.06.01 | KNNR 6/109/1 | Wykonanie podbudowy z betonu, gr. warstwy po zagęszczeniu 10 cm | 150 | m2 | 150 | 300
21 | D-08.03.01 | KNNR 6/404/5 | Przełożenie obrzeży betonowych na podsypce cementowo-piaskowej - obrzeża zamawiającego | 100 | mb | 100 | 200
22 | D-08.01.01 | KNNR 6/403/3 | Przełożenie krawężników betonowych wraz z wykonaniem ławy z oporem z betonu - krawężnik zamawiającego - do 3 mb | 50 | mb | 50 | 100
23 | D-08.01.01 | KNNR 6/403/3 | Przełożenie krawężników betonowych wraz z wykonaniem ławy z oporem z betonu - krawężnik zamawiającego - powyżej 3 mb | 50 | mb | 50 | 100
24 | D-08.01.02 | KNNR 6/403/6 | Przełożenie krawężników kamiennych wraz z wykonaniem ławy z oporem z betonu - krawężnik zamawiającego | 50 | mb | 50 | 100
25 | D-05.03.03 | KNNR 6/503/4 | Przełożenie chodników z płytek betonowych o wym. 50x50x7 cm na podsypce cementowo-piaskowej o gr do 5cm po zagęszczeniu, wraz z wypełnieniem spoin piaskiem - płyty zamawiającego | 50 | m2 | 50 | 100
26 | D-08.02.02 | KNNR 6/502/3 (1) | Przełożenie nawierzchni z kostki brukowej betonowej gr. 6 lub 8cm, na podsypce cementowo-piaskowej o gr do 5cm po zagęszczeniu, spoiny wypełnione piaskiem - kostka zamawiającego - powierzchnia do 1 m2 | 10 | m2 | 10 | 20
27 | D-08.02.02 | KNNR 6/502/3 (1) | Przełożenie nawierzchni z kostki brukowej betonowej gr. 6 lub 8cm, na podsypce cementowo-piaskowej o gr do 5cm po zagęszczeniu, spoiny wypełnione piaskiem - kostka zamawiającego - powierzchnia od 1-3 m2 | 50 | m2 | 50 | 100
28 | D-08.02.02 | KNNR 6/502/3 (1) | Przełożenie nawierzchni z kostki brukowej betonowej gr. 6 lub 8cm, na podsypce cementowo-piaskowej o gr do 5cm po zagęszczeniu, spoiny wypełnione piaskiem - kostka zamawiającego - powierzchnia powyżej 3 m2 | 1000 | m2 | 1000 | 2000
29 | D-05.03.01 | KNNR 6/302/5 | Przełożenie nawierzchni z kostki brukowej kamiennej nieregularnej wysokości do 10cm, na podsypce cementowo- piaskowej gr do 5cm po zagęszczeniu, wraz z wypełnieniem spoin zaprawą cementową - kostka zamawiającego - powierzchnia do 0,5 m2 | 15 | m2 | 15 | 30
30 | D-05.03.01 | KNNR 6/302/5 | Przełożenie nawierzchni z kostki brukowej kamiennej nieregularnej wysokości do 10cm, na podsypce cementowo- piaskowej gr do 5cm po zagęszczeniu, wraz z wypełnieniem spoin zaprawą cementową - kostka zamawiającego - powierzchnia od 0,5 do 2 m2 | 15 | m2 | 15 | 30
31 | D-05.03.01 | KNNR 6/302/5 | Przełożenie nawierzchni z kostki brukowej kamiennej nieregularnej wysokości do 10cm, na podsypce cementowo- piaskowej gr do 5cm po zagęszczeniu, wraz z wypełnieniem spoin zaprawą cementową - kostka zamawiającego - powierzchnia powyżej 2 m2 | 15 | m2 | 15 | 30
32 | D-05.03.01 | KNNR 6/302/5 | Przełożenie nawierzchni z kostki brukowej kamiennej nieregularnej wysokości do 10cm, na podsypce cementowo- piaskowej gr do 5cm po zagęszczeniu, wraz z wypełnieniem spoin żywicami - kostka zamawiającego - powierzchnia do 0,5 m2 | 15 | m2 | 15 | 30
33 | D-05.03.01 | KNNR 6/302/5 | Przełożenie nawierzchni z kostki brukowej kamiennej nieregularnej wysokości do 10cm, na podsypce cementowo- piaskowej gr do 5cm po zagęszczeniu, wraz z wypełnieniem spoin żywicami - kostka zamawiającego - powierzchnia od 0,5 do 2 m2 | 15 | m2 | 15 | 30
34 | D-05.03.01 | KNNR 6/302/5 | Przełożenie nawierzchni z kostki brukowej kamiennej nieregularnej wysokości do 10cm, na podsypce cementowo- piaskowej gr do 5cm po zagęszczeniu, wraz z wypełnieniem spoin żywicami - kostka zamawiającego - powierzchnia powyżej 2 m2 | 15 | m2 | 15 | 30
35 | D-05.03.01 | KNNR 6/302/5 | Przełożenie nawierzchni z kostki brukowej kamiennej nieregularnej o wysokości powyżej 10cm, na podsypce cementowo- piaskowej gr do 5cm po zagęszczeniu, wraz z wypełnieniem spoin żywicami - kostka zamawiającego - powierzchnia do 0,5 m2 | 15 | m2 | 15 | 30
36 | D-05.03.01 | KNNR 6/302/5 | Przełożenie nawierzchni z kostki brukowej kamiennej nieregularnej o wysokości powyżej 10cm, na podsypce cementowo- piaskowej gr do 5cm po zagęszczeniu, wraz z wypełnieniem spoin żywicami - kostka zamawiającego - powierzchnia od 0,5 do 2 m2 | 15 | m2 | 15 | 30
37 | D-05.03.01 | KNNR 6/302/5 | Przełożenie nawierzchni z kostki brukowej kamiennej nieregularnej o wysokości powyżej 10cm, na podsypce cementowo- piaskowej gr do 5cm po zagęszczeniu, wraz z wypełnieniem spoin żywicami - kostka zamawiającego - powierzchnia powyżej 2 m2 | 15 | m2 | 15 | 30
38 | D-05.03.01 | KNNR 6/302/5 | Przełożenie nawierzchni z kostki brukowej kamiennej nieregularnej o wysokości powyżej 10cm, na podsypce cementowo- piaskowej gr do 5cm po zagęszczeniu, wraz z wypełnieniem spoin zaprawą cementową - kostka zamawiającego - powierzchnia do 0,5 m2 | 15 | m2 | 15 | 30
39 | D-05.03.01 | KNNR 6/302/5 | Przełożenie nawierzchni z kostki brukowej kamiennej nieregularnej o wysokości powyżej 10cm, na podsypce cementowo- piaskowej gr do 5cm po zagęszczeniu, wraz z wypełnieniem spoin zaprawą cementową - kostka zamawiającego - powierzchnia od 0,5 do 2 m2 | 15 | m2 | 15 | 30
40 | D-05.03.01 | KNNR 6/302/5 | Przełożenie nawierzchni z kostki brukowej kamiennej nieregularnej o wysokości powyżej 10cm, na podsypce cementowo- piaskowej gr do 5cm po zagęszczeniu, wraz z wypełnieniem spoin zaprawą cementową - kostka zamawiającego - powierzchnia powyżej 2 m2 | 15 | m2 | 15 | 30
41 | D-05.03.01 | KNNR 6/302/5 | Przełożenie nawierzchni z kostki brukowej kamiennej nieregularnej wraz ze spoinowaniem, przy użyciu zapraw szybkowiążacych - kostka zamawiającego - powierzchnia do 5 m2 | 15 | m2 | 15 | 30
42 | D-05.03.01 | KNNR 6/302/5 | Ułożenie nawierzchni z kostki brukowej kamiennej nieregularnej na podsypce cementowo- piaskowej gr do 5cm po zagęszczeniu, wraz z wypełnieniem spoin zaprawą cementową - kostka zamawiającego cena wraz z oczyszczeniem kostki i transportem na miejsce wbudowania. | 15 | m2 | 15 | 30
43 | D-05.03.01 | KNNR 6/302/5 | Ułożenie nawierzchni z kostki brukowej kamiennej nieregularnej na podsypce cementowo- piaskowej gr do 5cm po zagęszczeniu, wraz z wypełnieniem spoin żywicami - kostka zamawiającego cena wraz z oczyszczeniem kostki i transportem na miejsce wbudowania. | 20 | m2 | 20 | 40
44 | D-05.03.03 | Kalkulacja własna | Przełożenie nawierzchni z płyt betonowych ażurowych, wym. 60x40x10 cm na podsypce cementowo-piaskowej o gr do 5cm po zagęszczeniu, wraz z wypełnieniem wolnych przestrzeni ziemią urodzajną z mieszaniną traw - płyty zamawiającego | 15 | m2 | 15 | 30
45 | D-05.02.01a | Kalkulacja własna | Przełożenie odwodnienia liniowego z gotowych elementów na podsypce cementowo-piaskowej, spoiny wypełnione zaprawą cementową | 15 | mb | 15 | 30
46 | D-05.03.03 | Kalkulacja własna | Ułożenie nawierzchni z płyt betonowych ażurowych, wym. 60x40x10 cm na podsypce cementowo-piaskowej o gr do 5cm po zagęszczeniu, wraz z wypełnieniem wolnych przestrzeni ziemią urodzajną z mieszaniną traw | 15 | m2 | 15 | 30
47 | D-08.03.01 | KNNR 6/404/1 | Ustawienie obrzeży betonowych o wym. 6x20 cm na podsypce cementowo-piaskowej, spoiny wypełnione zaprawą cementową | 50 | mb | 50 | 100
48 | D-08.03.01 | KNNR 6/404/5 | Ustawienie obrzeży betonowych o wym. 8x30 cm na podsypce cementowo-piaskowej, spoiny wypełnione zaprawą cementową | 50 | mb | 50 | 100
49 | D-08.03.01 | KNNR 6/404/5 | Ustawienie obrzeży betonowych o wym. 8x30 cm na podsypce cementowo-piaskowej, spoiny wypełnione zaprawą cementową - schody | 15 | mb | 15 | 30
50 | D-08.01.01 | KNNR 6/403/3 | Ustawienie krawężników betonowych o wym. 15x30 cm na ławie betonowej z oporem z betonu | 50 | mb | 50 | 100
51 | D-08.01.01 | KNNR 6/403/4 | Ustawienie krawężników betonowych o wym. 20x30 cm na ławie betonowej z oporem z betonu | 10 | mb | 10 | 20
52 | D-08.01.02 | KNNR 6/403/5 | Ustawienie krawężników kamiennych o wym. 20x20 cm na ławie betonowej z oporem z betonu | 10 | mb | 10 | 20
53 | D-08.01.02 | KNNR 6/403/5 | Ustawienie krawężników kamiennych o wym. 20x25 cm na ławie betonowej z oporem z betonu | 10 | mb | 10 | 20
54 | D-08.02.02 | KNNR 6/502/3 (1) | Wykonanie chodników z kostki brukowej betonowej gr 6 lub 8 cm, na podsypce cementowo-piaskowej o gr. do 5cm po zagęszczeniu, spoiny wypełnione piaskiem - kostka zamawiającego | 20 | m2 | 20 | 40
55 | D-08.02.02 | KNNR 6/502/2 (1) | Wykonanie chodników z kostki brukowej betonowej szarej gr. 6 cm, na podsypce cementowo-piaskowej o gr. do 5cm po zagęszczeniu, spoiny wypełnione piaskiem | 110 | m2 | 110 | 220
56 | D-08.02.02 | KNNR 6/502/2 (2) | Wykonanie chodników z kostki brukowej betonowej szarej gr. 6 cm, na podsypce cementowo-piaskowej o gr. do 5cm po zagęszczeniu, spoiny wypełnione piaskiem - schody | 10 | m2 | 10 | 20
57 | D-08.02.02 | KNNR 6/502/2 (2) | Wykonanie chodników z kostki brukowej betonowej kolorowej gr. 6 cm, na podsypce cementowo-piaskowej o gr. do 5cm po zagęszczeniu, spoiny wypełnione piaskiem | 10 | m2 | 10 | 20
58 | D-08.02.02 | KNNR 6/502/3 (1) | Wykonanie chodników z kostki brukowej betonowej szarej gr. 8 cm, na podsypce cementowo-piaskowej o gr do 5cm po zagęszczeniu, spoiny wypełnione piaskiem | 10 | m2 | 10 | 20
59 | D-08.02.02 | KNNR 6/502/3 (2) | Wykonanie chodników z kostki brukowej betonowej kolorowej gr. 8 cm, na podsypce cementowo-piaskowej o gr do 5cm po zagęszczeniu, spoiny wypełnione piaskiem | 10 | m2 | 10 | 20
60 | D-05.03.03 | Kalkulacja własna | Wykonanie nawierzchni z płyt betonowych ażurowych wym. 60x40x10 cm na podsypce cementowo-piaskowej o gr do 5cm po zagęszczeniu wraz z wypełnieniem wolnych przestrzeni betonem | 10 | m2 | 10 | 20
61 | D-08.02.01 | KNNR 6/503/4 | Wykonanie chodników z płytek betonowych 50 cm *50 cm gr. 7 cm, na podsypce cementowo-piaskowej o gr. do 5cm po zagęszczeniu, spoiny wypełnione piaskiem ( płytki nowe ) | 10 | m2 | 10 | 20
62 | D-05.03.01 | Kalkulacja własna | Uzupełnienie spoin na kostce kamiennej żywicami. Głębokość spoiny 8 cm po wcześniejszym jej oczyszczeniu. | 10 | m2 | 10 | 20
63 | D-05.03.01 | Kalkulacja własna | Uzupełnienie spoin na kostce kamiennej zaprawą cementową | 10 | m2 | 10 | 20
64 | D-02.04.04 | Kalkulacja własna | Wykonanie nawierzchni z GEOKRATY z wypełnieniem grysem . | 10 | m2 | 10 | 20
65 | D-08.05.06 | KNNR 6/606/4 | Ułożenie korytek ściekowych z gotowych elementów betonowych na podsypce cementowo-piaskowej, spoiny wypełnione zaprawą cementową | 10 | mb | 10 | 20
66 | D-08.05.01 | Kalkulacja własna | Ułożenie odwodnienia liniowego z gotowych elementów prefabrykowanych typy ECODREN na podsypce cementowo-piaskowej | 10 | mb | 10 | 20
67 | D-08.05.06 | Kalkulacja własna | Wykonanie cieku z kostki brukowej betonowej na podsypce cementowo-piaskowej, spoiny wypełnione zaprawą cementową | 10 | m2 | 10 | 20
68 | D-06.01.01 | Kalkulacja własna | Plantowanie (obrobienie na czysto) poboczy, skarp i zieleńców wraz z obsianiem trawą | 95 | m2 | 95 | 190
69 | D-03.02.01B | Kalkulacja własna | Regulacja pionowa zaworów wodociągowych lub gazowych, na zaprawach szybkowiążących - wywóz gruzu do 25 km w miejsce wskazane przez Zamawiającego lub do utylizacji | 10 | szt | 10 | 20
70 | D-03.02.01B | Kalkulacja własna | Regulacja pionowa studzienek rewizyjnych, teletechnicznych, na zaprawach szybkowiążących - wywóz gruzu do 25 km w miejsce wskazane przez Zamawiającego lub do utylizacji | 10 | szt | 10 | 20
71 | D-03.02.01B | Kalkulacja własna | Regulacja pionowa włazu kanałowego lub wpustu ściekowego, na zaprawach szybkowiążących wraz z wykuciem - wywóz gruzu do 25 km w miejsce wskazane przez Zamawiającego lub do utylizacji | 10 | szt. | 10 | 20
72 | D-03.02.01B | Kalkulacja własna | Regulacja wraz z wymianą włazu kanałowego, na zaprawach szybkowiążących wraz z wykuciem - wywóz gruzu do 25 km w miejsce wskazane przez Zamawiającego lub do utylizacji | 4 | szt | 4 | 8
73 | D-03.02.01B | Kalkulacja własna | Regulacja wraz z wymianą wpustu deszczowego, na zaprawach szybkowiążących wraz z wykuciem - wywóz gruzu do 25 km w miejsce wskazane przez Zamawiającego lub do utylizacji | 4 | szt | 4 | 8
74 | D-10.12.03 | Kalkulacja własna | Zabezpieczenie kabla rurą osłonową dwudzielną | 4 | mb | 4 | 8
75 | D-07.02.01 | Kalkulacja własna | Demontaż i montaż znaków drogowych pionowych | 4 | szt | 4 | 8
76 |  | Kalkulacja własna | Aktualizacja mapy zasadniczej w formie cyfrowej (pliki DXF, DGN) oraz papierowej na żądanie zamawiającego | 4 | szt | 4 | 8
77 |  | Kalkulacja własna | Przekruszenie gruzu do frakcji 63 mm pochodzącego z rozbiórek materiałów drogowych z załadunkiem, transportem i wyładunkiem do 25 km - materiał inwestora | 4 | m3 | 4 | 8
78 | D-02.03.01 | Kalkulacja własna | Roboty ziemne polegające na wykonaniu nasypu w razie potrzeby dowóz gruntu nasypowego wraz z jego wbudowaniem i zagęszczeniem. | 10 | m3 | 10 | 20
79 | D-01.02.09 | Kalkulacja własna | Transport materiałów budowlanych tzn. kostki, płytek betonowych, płyt ażurowych, płyt drogowych, gruzu wraz z załadunkiem i rozładunkiem do 25 km | 9 | m3 | 9 | 18
80 | D-05.03.01 | Kalkulacja własna | Przełożenie płyt granitowych ciętych o powierzchni płomieniowanej gr. płyty 10 cm o wym. 30*60, na podsypce cementowo-piaskowej gr. do 5 cm | 10 | m2 | 10 | 20
81 | D-05.03.01 | Kalkulacja własna | Wymiana płyt granitowych ciętych o powierzchni płomieniowanej gr. płyty 10 cm o wym. 30*60, na podsypce cementowo-piaskowej gr. do 5 cm | 10 | m2 | 10 | 20
82 |  | Kalkulacja własna | Wykonanie palisady betonowej o wysokości do 100 cm | 5 | mb | 5 | 10
83 | D – 05.03.11 | Kalkulacja własna | Mechaniczne rozebranie nawierzchni z mas mineralno-asfaltowych o grubości do 7 cm | 25 | m2 | 25 | 50