## Przedmiar
Przedmiar robót
Rozbudowa drogi powiatowej nr 1427B Ogrodniczki - Nowodworce (Gm. Supraśl)
Nr | Opis robót | Jm | Ilość
1 D-01.01.00 ROBOTY PRZYGOTOWAWCZE
1.1 D-01.01.01a Odtworzenie trasy i punktów wysokościowych
1 | Roboty pomiarowe przy liniowych robotach ziemnych - trasa dróg w terenie równinnym | km | 1
1.2 D-01.02.01 Usunięcie drzew lub krzaków
1.2.1 D-01.02.01.11 Karczowanie drzew o śr. 10-35 cm
2 | Mechaniczne ścinanie drzew z karczowaniem pni o średnicy 10-15 cm | szt. | 13
3 | Mechaniczne ścinanie drzew z karczowaniem pni o średnicy 16-25 cm | szt. | 7
4 | Mechaniczne ścinanie drzew z karczowaniem pni o średnicy 26-35 cm | szt. | 6
5 | Karczowanie pni o śr. 10-15 cm koparką podsiębierną w gruntach kat.I-II o normalnej wilgotności | szt. | 13
6 | Karczowanie pni o śr. 16-25 cm koparką podsiębierną w gruntach kat.I-II o normalnej wilgotności | szt. | 7
7 | Karczowanie pni o śr. 26-35 cm koparką podsiębierną w gruntach kat.I-II o normalnej wilgotności | szt. | 6
8 | Wywożenie korzeni i pni o średnicy 10-15 cm w terenie normalnym | szt. | 13
9 | Wywożenie korzeni i pni o średnicy 16-25 cm w terenie normalnym | szt. | 7
10 | Wywożenie korzeni i pni o średnicy 26-35 cm w terenie normalnym | szt. | 6
11 | Wywożenie dłużyc
| 13*0,1+7*0,2+6*0,25 | mp | 4.2
12 | Usunięcie i spalenie pozostałości po karczunku - drągowina, karcze, gałęzie i resztki
| 13*0,06+7*0,17+6*0,42 | mp | 4.49
1.2.2 D-01.02.01.12 Karczowanie drzew o śr. 36-55 cm
13 | Mechaniczne ścinanie drzew z karczowaniem pni o średnicy 36-45 cm | szt. | 12
14 | Karczowanie pni o śr. 36-45 cm koparką podsiębierną w gruntach kat.I-II o normalnej wilgotności | szt. | 12
15 | Wywożenie korzeni i pni o średnicy 36-45 cm w terenie normalnym | szt. | 12
16 | Wywożenie dłużyc
| 12*0,3 | mp | 3.6
17 | Usunięcie i spalenie pozostałości po karczunku - drągowina, karcze, gałęzie i resztki
| 12*0,77 | mp | 9.24
1.2.3 D-01.02.01.22 Karczowanie krzaków i poszycia
18 | Mechaniczne karczowanie krzaków i podszyć rzadkich od 10% do 30% powierzchni. | ha | 0.01
19 | Usunięcie i spalenie pozostałości po karczunku - drągowina, karcze, gałęzie i resztki;/utylizacja pozostałości po karczunku drzew i krzaków/
| 0,010000 {Poz.18} *286 | mp | 2.86
1.3 D-01.02.04 Rozbiórki elementów dróg, ogrodzeń i przepustów
1.3.1 D.01.02.04.81 Rozebranie słupków (masztów) do znaków drogowych
20 | Rozebranie słupków do znaków z odwiezieniem ;/słupki znaków/ | szt. | 8
1.3.2 D.01.02.04.83 Zdjęcie tarcz (tablic) znaków drogowych
22 | Pionowe znaki drogowe - zdjęcie znaków lub drogowskazów z odwiezieniem | szt. | 11
2 D-02.00.00 ROBOTY ZIEMNE
2.1 D-02.01.01 Wykonanie wykopów w gruntach I-V kat.
2.1.1 D.02.01.01.12. Wykonanie wykopów mechanicznie w gr. kat. I-V z transportem urobku na odkład
23 | Roboty ziemne wykonywane mechanicznie w gr.kat. I-II z transp. urobku /na podstawie badań podłoża gruntowego założono iż gruntu z wykopów nie nadaje się do ponownego wbudowania/ | m3 | 4405.21
| {zgodnie z tabelami robót ziemnych}3673,21 | m3 | 3673.21
| {dodatek na wykonanie zjazdów}455 | m3 | 455
| {wymiana gruntów z domieszką humusu w rejonie otworu nr 1}277 | m3 | 277
2.2 D-02.03.01 Wykonanie nasypów
2.2.1 D-02.03.01.12 Wykonanie nasypów mechanicznie gr. kat. I-VI z pozyskaniem i transportem gruntu
24 | Roboty ziemne wykonywane mechanicznie w gruncie kat. I-II z transportem urobku /na podstawie badań podłoża gruntowego założono iż gruntu z wykopów nie nadaje się do ponownego wbudowania/
| {zgodnie z tabelami robót ziemnych}41,83 | m3 | 41.83
25 | Formowanie i zagęszczanie nasypów o wys. do 3,0 m spycharkami w gruncie kat. I-II | m3 | 41.83
26 | Zagęszczanie nasypów walcami samojezdnymi statycznymi ogumionymi; grunt sypki kat. I-II | m3 | 41.83
3 D-03.00.00 ODWODNIENIE KORPUSU DROGOWEGO
3.1 D-03.02.01a Regulacja pionowa studni i zaworów
27 | Regulacja pionowa studzienek dla włazów kanałowych | szt. | 78
| {projektowane studnie kanalizacji deszczowej}24 | szt. | 24
| {projektowane wpusty uliczne}37 | szt. | 37
| {istniejące studnie kanalizacji sanitarnej z dołożeniem pierścieni odciążających}5 | szt. | 5
| {istniejące studnie kanalizacji sanitarnej}12 | szt. | 12
28 | Regulacja pionowa studzienek dla zaworów wodociągowych i gazowych
| {zasuwy wodociągowe}20 | szt. | 20
29 | Regulacja pionowa studzienek telefonicznych
| {istniejące studzienki telefoniczne} 3 | szt. | 3
4 D-04.00.00 PODBUDOWY
4.1 D-04.01.01 Koryto wraz z profilowaniem i zagęszczeniem podłoża
4.1.1 D-04.01.01.10 Profilowanie i zagęszczenie podłoża w gruncie kat I-VI
30 | Profilowanie i zagęszczanie podłoża wykonywane mechanicznie w gruncie kat. II-IV pod warstwy konstrukcyjne nawierzchni | m2 | 9244
| {jezdnia G1}3010 | m2 | 3010
| {jezdnia G4} 1794 | m2 | 1794
| {droga dla pieszych G1}1908 | m2 | 1908
| {droga dla pieszych G4}1138 | m2 | 1138
| {zjazdy G1}682 | m2 | 682
| {zjazdy G4}508 | m2 | 508
| {zjazdy z kruszywa poza pasem drogowym} 30 | m2 | 30
| {progi z kostki granitowej} 11 | m2 | 11
| {wybrukowania na rowie}163 | m2 | 163
4.1.2 D-04.02.01 Warstwa ulepszonego podłoża
31 | Warstwa dolna podbudowy z kruszyw naturalnych o grubości po zagęszczeniu 25 cm / WUP z kruszywa o CBR>=20% | m2 | 1968
| {warstwa ulepszonego podłoża pod jezdnie konstr, G4}1794 | m2 | 1794
| {dodatek na wup pod krawężniki}580*0,3 | m2 | 174
4.1.3 D-04.02.02.12 Wykonanie warstwy mrozoochronnej, gr. w-wy 15-30cm
32 | Wykonanie warstwy mrozoochronnej z mieszanki związanej cementem, klasa C1,5 o grub. 15 cm | m2 | 1646
| {zjazdy G4}508 | m2 | 508
| {droga dla pieszych G4}1138 | m2 | 1138
33 | Wykonanie warstwy mrozoochronnej z mieszanki związanej cementem, klasa C1,5 o grub. 20 cm | m2 | 1968
| {pod jezdnią G4}1794 | m2 | 1794
| {dodatek na warstwę mrozoochronną pod krawężniki}580*0,3 | m2 | 174
4.2 D-04.03.01a Połączenie międzywarstwowe nawierzchni drogowej emulsją asfaltową
4.2.1 D-04.03.01a.12 Oczyszczenie warstw kontrukcyjnych nawierzchni
34 | Oczyszczenie mechaniczne nawierzchni drogowych bitumicznych | m2 | 4804
| {warstwa wiążąca pod jezdnią G1} 3010 | m2 | 3010
| {warstwa wiążąca pod jezdnią G4} 1794 | m2 | 1794
4.2.2 D.04.03.01a.22 Skropienie emulsją warstw konstrukcyjnych nawierzchni
35 | Skropienie emulsją szybkorozpadową nawierzchni drogowych | m2 | 4804
| {warstwa wiążąca pod jezdnią G1} 3010 | m2 | 3010
| {warstwa wiążąca pod jezdnią G4} 1794 | m2 | 1794
4.3 D-04.04.02b.11 Podbudowa z mieszanki kruszywa niezwiązanego Cnr, grubość warstwy do 15 cm
36 | Warstwa górna podbudowy z kruszyw naturalnych o grubości po zagęszczeniu 15 cm /podbudowa zasadnicza z mieszanki niezwiązanej kruszywem Cnr
| {podbudowa drogi dla pieszych} 1908+1138 | m2 | 3046
4.4 D-04.04.02b.11 Podbudowa z mieszanki kruszywa niezwiązanego C50/30, grubość warstwy 20 cm
37 | Warstwa górna podbudowy z z mieszanki niezwiązanej kruszywem C50/30 o grubości po zagęszczeniu 20 cm /podbudowa zasadnicza z mieszanki niezwiązanej kruszywem C50/30
| {podbudowa zjazdów} 682+508 | m2 | 1190
4.5 D-04.04.02b.13 Podbudowa z mieszanki kruszywa niezwiązanego C50/30, grubość warstwy 22 cm
38 | Warstwa dolna podbudowy z z mieszanki niezwiązanej kruszywem C50/30 o grubości po zagęszczeniu 22 cm /podbudowa C50/30 o gr. 22 cm/
| {podbudowa pod jezdnię} 3010+1794 | m2 | 4804
5 D-05.00.00 NAWIERZCHNIE
5.1 D-05.01.04a Nawierzchnia z mieszanki kruszywa niezwiązanego
39 | Nawierzchnia z mieszanki kruszywa niezwiązanego Cnr gr. 20 cm
| {zjazdy z kruszywa poza pasem drogowym}30 | m2 | 30
5.2 D-05.03.01.10 Wykonanie nawierzchni z kostki kamiennej rzędowej
40 | Nawierzchnie z kostki kamiennej rzędowej o wysokości 16 cm na podsypce cementowo-piaskowej/kostka kamienna granitowa o gr. 15-17 cm
| {progi zwalniające}22 | m2 | 22
5.3 D-05.03.05 Nawierzchnia z betonu asfaltowego
5.3.1 D-05.03.05a Nawierzchnia z betonu asflatowego. Warstwa ścieralna
41 | Nawierzchnie z mieszanek mineralno-bitumicznych asfaltowych o grubości 4 cm (warstwa ścieralna) | m2 | 4804
| {warstwa ścieralna z BA G1} 3010 | m2 | 3010
| {warstwa ścieralna z BA G4} 1794 | m2 | 1794
5.3.2 D-05.03.05b Nawierzchnia z betonu asflatowego. Warstwa wiążąca
42 | Nawierzchnie z mieszanek mineralno-bitumicznych asfaltowych o grubości 8 cm (warstwa wiążąca) | m2 | 4804
| {warstwa wiążąca z BA G1} 3010 | m2 | 3010
| {warstwa wiążąca z BA G4} 1794 | m2 | 1794
5.3.3 D-05.03.23a Wykonanie nawierzchni z kostki betonowej
5.3.3.1 Wykonanie nawierzchni z kostki betonowej o grubości 8 cm
43 | Nawierzchnie z kostki betonowej grubości 80 mm na podsypce cementowo-piaskowej
| {zjazdy z kostki betonowej}682+508 | m2 | 1190
6 D-06.00.00. ROBOTY WYKOŃCZENIOWE
6.1 D-06.01.01 Umocnienie skarp, rowów i ścieków
6.1.1 D-06.01.01.42 Umocnienie skarp brukowcem na podsypce
44 | Brukowanie skarp, przekopów i nasypów na podsypce cementowo- piaskowej z wypełnieniem spoin zaprawą cementową
| {umocnienie skarp i dna rowu za wylotem kanalizacjid deszczowej}163 | m2 | 163
45 | Wykonanie palisady z kołków lub słupków o śr. 10 cm wbitych na 1.0 m
| {przegrody na rowie} 11 | m | 11
46 | Wykonanie narzutu kamiennego na przegrodach w ścieku
| 11*0,3 | m3 | 3.3
7 D-07.00.00 OZNAKOWANIE DRÓG I URZĄDZENIA BEZPIECZEŃSTWA RUCHU
7.1 07.01.01.41 Oznakowanie poziome jezdni materiałami grubowarstwowymi - linie ciągłe
47 | Oznakowanie poziome nawierzchni bitumicznych - na zimno, za pomocą mas termoplastycznych grubowarstwowe wykonywane mechanicznie - oznakowanie gładkie
| {P-4} 10*0,24 | m2 | 2.4
7.2 07.01.01.42 Oznakowanie poziome jezdni materiałami grubowarstwowymi - linie przerywane
48 | Oznakowanie poziome nawierzchni bitumicznych - na zimno, za pomocą mas termoplastycznych grubowarstwowe wykonywane mechanicznie - oznakowanie gładkie | m2 | 90
| {P-1b} 312*0,04 | m2 | 12.48
| {P-1e} 88*0,12 | m2 | 10.56
| {P-3b} 372*0,18 | m2 | 66.96
7.3 07.01.01.44 Oznakowanie poziome jezdni materiałami grubowarstwowymi - strzałki i inne symbole
49 | Oznakowanie poziome nawierzchni bitumicznych - na zimno, za pomocą mas termoplastycznych grubowarstwowe wykonywane mechanicznie - oznakowanie gładkie
| {P-25}16*0,232 | m2 | 3.712
7.4 D-07.02.01 Oznakowanie pionowe
7.4.1 D-07.02.01.41 Ustawienie słupków z rur stalowych dla znaków drogowych
50 | Pionowe znaki drogowe - słupki z rur stalowych
| {słupki zwykłe do znaków z grupy A-T}23 | szt. | 23
7.4.2 D-07.02.01.44 Przymocowanie tarcz znaków drogowych odblaskowych do gotowych słupków
51 | Pionowe znaki drogowe - znaki zakazu, nakazu, ostrzegawcze i informacyjne
| {znaki z grup A do T}44 | szt. | 44
8 D-08.00.00 ELEMENTY ULIC
8.1 D-08.01.01b Ustawienie krawężników betonowych
52 | Krawężniki betonowe o wymiarach 20x22 cm z wykonaniem ław betonowych na podsypce cementowo-piaskowej | m | 490
53 | Krawężniki betonowe wystające o wymiarach 20x30 cm z wykonaniem ław betonowych na podsypce cementowo-piaskowej | m | 1221
8.2 D-08.02.02 Chodniki z brukowej kostki betonowej
54 | Chodniki z kostki brukowej betonowej grubości 6 cm na podsypce piaskowej z wypełnieniem spoin piaskiem
| {drogi dla pieszych}1908+1138 | m2 | 3046
8.3 D-08.03.01 Obrzeża betonowe
55 | Obrzeża betonowe o wymiarach 30x8 cm na podsypce cementowo-piaskowej, spoiny wypełnione zaprawą cementową /obrzeża 8x30 cm na ławie betonowej z oporem/ | m | 1983
9 ROBOTY DODATKOWE
9.1 Rozbiórka istniejącego progu zwalniającego
56 | Rozbiórka istniejącego progu zwalniającego | obiekt | 1
9.2 Rura osłonowa o śr. 110mm na sieci telekom
57 | Wykonanie przepustów rurą dwudzielna pod drogami i innymi przeszkodami wykopem otwartym w gruncie kat. III
ułożenie rury dwudzielnej PE o śr 110mm
| {osłonówki dwudzielne} 212 | m | 212
9.3 Rura osłonowa o śr. 160mm na sieci telekom
58 | Wykonanie przepustów rurą dwudzielna pod drogami i innymi przeszkodami wykopem otwartym w gruncie kat. III
ułożenie rury dwudzielnej PE o śr 160mm
| {osłonówki dwudzielne} 26 | m | 26