## Zadanie 1
Załącznik nr 1.3
Kosztorys ofertowy
Wykonanie bieżących napraw elementów dróg gminnych na terenie miasta i gminy Skawina Zadanie 3 - Naprawa elementów kanalizacji deszczowej
Lp. | Opis robót | J.m. | Ilość | Krotność | Cena jednostkowa zł netto | Wartość pozycji (zł) kol. 4 x 5 x 6
1 | 2 | 3 | 4 | 5 | 6 | 7
1 | Roboty rozbiórkowe
1.1 | Cięcie nawierzchni mechanicznie, z mas mineralno-asfaltowych, głębokość 5 cm | m | 50 | 1 |  | 0
1.2 | Cięcie nawierzchni mechanicznie, z mas mineralno-asfaltowych, dodatek za każdy następny 1˙cm głębokości (ponad 5) - do 10 cm głęb. | m | 50 | 5 |  | 0
1.3 | Rozebranie nawierzchni z mieszanek mineralno-bitumicznych, mechanicznie, grubość nawierzchni 3 cm | m2 | 10 | 1 |  | 0
1.4 | Rozebranie nawierzchni z mieszanek mineralno-bitumicznych, mechanicznie, dodatek za każdy dalszy 1 cm - do 10 cm grub. | m2 | 10 | 7 |  | 0
1.5 | Rozebranie podbudowy, z kruszywa kamiennego mechanicznie, grubość podbudowy 15 cm | m2 | 10 | 1 |  | 0
1.6 | Rozebranie podbudowy, z kruszywa kamiennego mechanicznie, dodatek za każdy dalszy 1 cm grubości podbudowy - do 30 cm grub. | m2 | 10 | 15 |  | 0
1.7 | Wywiezienie gruzu z terenu rozbiórki przy mechanicznym załadowaniu i wyładowaniu, załadowanie koparko-ładowarką samochodów samowyładowczych, | m3 | 10 | 1 |  | 0
2 | Odtworzenie podbudowy
2.1 | Podbudowy z kruszyw, tłuczeń, warstwa dolna, grubość warstwy po zagęszczeniu 15 cm | m2 | 10 | 1 |  | 0
2.2 | Podbudowy z kruszyw, tłuczeń, warstwa górna, grubość warstwy po zagęszczeniu 8 cm | m2 | 10 | 1 |  | 0
2.3 | Podbudowy z kruszyw, tłuczeń, warstwa górna, dodatek za każdy dalszy 1 cm grubości - do 15 cm grub. | m2 | 10 | 7 |  | 0
3 | Naprawa nawierzchni z płytek chodnikowych
3.1 | Rozebranie chodników, wysepek przystankowych i przejść dla pieszych, płyty betonowe 50x50x7 cm na podsypce piaskowej | m2 | 40 | 1 |  | 0
3.2 | Chodniki z płyt betonowych, 50x50x7 cm na podsypce cementowo-piaskowej z wypełnieniem spoin zaprawą cementową | m2 | 40 | 1 |  | 0
4 | Naprawa nawierzchni z kostki brukowej betonowej
4.1 | Rozebranie nawierzchni z kostki betonowej | m2 | 60 | 1 |  | 0
4.2 | Nawierzchnie z kostki brukowej betonowej, grubość 6 cm, na podsypce cementowo-piaskowej | m2 | 60 | 1 |  | 0
4.3 | Nawierzchnie z kostki brukowej betonowej, grubość 8 cm, na podsypce cementowo-piaskowej | m2 | 60 | 1 |  | 0
5 | Naprawa nawierzchni asfaltowej
5.1 | Remonty cząstkowe nawierzchni bitumicznych mieszankami mineralno-bitumicznymi, mineralnoasfaltowa, grysowa zamknięta | t | 5 | 1 |  | 0
5.2 | Nawierzchnie z mieszanek mineralno-bitumicznych (warstwa wiążąca), mieszanka asfaltowa, grubość po zagęszczeniu 5 cm, masa grysowa | m2 | 50 | 1 |  | 0
5.3 | Nawierzchnie z mieszanek mineralno-bitumicznych (warstwa ścieralna), mieszanka asfaltowa, grubość po zagęszczeniu 5 cm, masa grysowa | m2 | 50 | 1 |  | 0
6 | Roboty ziemne
6.1 | Wykopy oraz przekopy wykonywane na odkład koparkami podsiębiernymi, koparka 0,25-0,60, głębokość do 3˙m, kategoria gruntu III-IV | m3 | 10 | 1 |  | 0
6.2 | Wykopy liniowe szerokości 0,8-2,5˙m o ścianach pionowych z ręcznym wydobyciem urobku w gruntach suchych, głębokości do 3,0˙m, kategoria gruntu III-IV | m3 | 10 | 1 |  | 0
6.3 | Umocnienie pionowych ścian wykopów liniowych palami szalunkowymi (wypraskami) w gruntach suchych z rozbiórką, umocnienia ażurowe, głębokość do 3.0˙m, kategoria gruntu III-IV | m2 | 20 | 1 |  | 0
6.4 | Podłoża pod kanały i obiekty z materiałów sypkich, grubość 20˙cm | m3 | 5 | 1 |  | 0
6.5 | Obsypka rurociągu kruszywem dowiezionym, piasek | m3 | 5 | 1 |  | 0
6.6 | Zasypanie wykopów fundamentowych podłużnych, punktowych, rowów, wykopów obiektowych, spycharki, grubość w stanie luźnym 30˙cm, kategoria gruntu III-IV | m3 | 20 | 1 |  | 0
6.7 | Zagęszczanie nasypów, ubijakiem mechanicznym, grunt spoisty kategorii III | m3 | 20 | 1 |  | 0
6.8 | Roboty ziemne koparkami podsiębiernymi z transportem urobku sam. samowył., w ziemi uprzednio zmagazynowanej w hałdach, koparka 0,15˙m3, grunt kategorii I-III, spycharka 55˙kW | m3 | 20 | 1 |  | 0
7 | Wykonanie drenażu
7.1 | Ułożenie drenażu z rur z tworzyw sztucznych, w zwojach, Dn˙100-125˙mm | m | 100 | 1 |  | 0
8 | Wymiana studzienek kanalizacyjnych
8.1 | Demontaż studzienek ściekowych ulicznych, betonowych o średnicy 500·mm | kpl | 2 | 1 |  | 0
8.2 | Studnie rewizyjne z kręgów betonowych w gotowym wykopie, Fi˙1000˙mm, głębokość 3˙m | szt | 2 | 1 |  | 0
8.3 | Studnie rewizyjne z kręgów betonowych w gotowym wykopie, Fi˙1000˙mm, za każde 0,5˙m różnicy głębokości | 0.5m | 4 | 1 |  | 0
8.4 | Studnie rewizyjne o średnicy 400 mm w gotowym wykopie, z włazem żeliwnym, kinetą - z tworzyw sztucznych | szt | 2 | 1 |  | 0
9 | Roboty montażowe kanalizacyjne
9.1 | Kanały z rur typu PVC łączone na wcisk, Fi˙160˙mm - naprawa uszkodzonego przykanalika | m | 14 | 1 |  | 0
9.2 | Kanały z rur typu PVC łączone na wcisk, Fi˙200˙mm - naprawa uszkodzonego przykanalika | m | 14 | 1 |  | 0
9.3 | Kanały z rur typu PVC łączone na wcisk, Fi˙315˙mm - naprawa uszkodzonego przykanalika | m | 10 | 1 |  | 0
9.4 | Kanały z rur typu PVC łączone na wcisk, Fi˙400˙mm - naprawa uszkodzonego kanału deszczowego | m | 10 | 1 |  | 0
9.5 | Kanały z rur typu PVC łączone na wcisk, Fi˙500˙mm - naprawa uszkodzonego kanału deszczowego | m | 10 | 1 |  | 0
9.6 | Kanały z rur typu PVC łączone na wcisk, Fi˙630˙mm - naprawa uszkodzonego kanału deszczowego | m | 10 | 1 |  | 0
9.7 | Regulacja pionowa studzienek dla urządzeń podziemnych, włazy kanałowe | szt | 5 | 1 |  | 0
9.8 | Analogia: rozebranie korytek odwodnienia liniowego ACO | m | 10 | 1 |  | 0
9.9 | Odwodnienia liniowe z polimerobetonu lub tworzywa sztucznego o szerokości w świetle 200 mm i wysokości ponad 300 mm do 450 mm, klasa obciążenia D400 - z rusztem żeliwnym | m | 5 | 1 |  | 0
9.10 | Odwodnienia liniowe z polimerobetonu lub tworzywa sztucznego o szerokości w świetle 300 mm i wysokości ponad 300 mm do 450 mm, klasa obciążenia D400 - z rusztem żeliwnym | m | 5 | 1 |  | 0
9.11 | Przebicie otworów w elementach z betonu o powierzchni do 0,05˙m2, beton żwirowy, grubość do 10˙cm - włączenie odwodnienia do studzienki burzowej | szt | 5 | 1 |  | 0
9.12 | Uszczelnienie studni betonowej | kpl | 1 | 1 |  | 0
9.13 | Uszczelnienie istniejącego kanału | kpl | 2 | 1 |  | 0
9.14 | Wykonanie przejścia szczelnego w studni | kpl | 2 | 1 |  | 0
9.15 | Analogia: uzupełnienie i osadzenie w studzienkach i komorach, właz żeliwny "Antykradzieżowy" - dostawa i montaż | szt | 2 | 1 |  | 0
9.16 | Analogia: uzupełnienie wpustów kanalizacji deszczowej - wpusty przykrawężnikowe "Antykradzieżowe" - dostawa i montaż | szt | 2 | 1 |  | 0
9.17 | Analogia: uzupełnienie wpustów kanalizacji deszczowej - wpusty krawężnikowe "Antykradzieżowe" - dostawa i montaż | szt | 2 | 1 |  | 0
9.18 | Regulacja pionowa studzienek dla urządzeń podziemnych, wpusty ściekowe uliczne | szt | 5 | 1 |  | 0
9.19 | Wykonanie uszczelnienia pierścienia betonowego na studni pod włazem | kpl | 2 | 1 |  | 0
9.20 | Roboty przygotowawcze i towarzyszące konieczne do wykonania napraw elementów kanalizacji deszczowej | r-g | 10 | 1 |  | 0
[5 empty] | Razem zł netto | 0
[5 empty] | VAT 23% | 0
[5 empty] | Razem zł brutto | 0