## Arkusz1
PRZEDMIAR ROBÓT
Przebudowa drogi wojewódzkiej Nr 861 Bojanów - Jeżowe - Kopki polegająca na wykonaniu przebudowy nawierzchni bitumicznej w km 6+980 - 9+400 w m. Cisów Las - Sójkowa ZAKRES PODSTAWOWY |  |  |  |  | Ceny z przetargu II-IV kwartał 2025 r.
Lp. | Nr spec. | Opis | J.m. | Ilość | Strabag |  | PBI
I |  | D.01.00.00 ROBOTY PRZYGOTOWAWCZE |  |  | cena jednostkowa | wartość | cena jednostkowa | wartość
| 45111000-8 | D.01.01.01 Odtworzenie trasy i punktów wysokościowych
1 | D.01.01.01. 00 | Odtworzenie trasy i punktów wysokościowych | km | 2.42 | 1044.28 | 2527.1576 | 4541.06 | 10989.3652 | 4541.06 | 2792.67
2 | D.01.01.01. 01 | Opracowanie geodezyjnej inwentaryzacji powykonawczej. | szt | 1 | 2589.8 | 2589.8 | 1135.27 | 1135.27 | 2589.8 | 1862.535
| 45111000-8 | D.01.02.04. Rozbiórka elementów dróg | [6 empty] | 0
3 | D.01.02.04. 81 | Rozebranie słupków do znaków drogowych | szt | 18 | 27.85 | 501.3 | 34.06 | 613.08 | 34.06 | 30.955
4 | D.01.02.04. 83 | Zdjęcie tarcz znaków, tablic znaków drogowych | szt | 23 |  | 0 | 34.06 | 783.38 | 34.06 | 34.06
5 | D.01.02.04. 11 | Rozebranie nawierzchni z kruszywa (pobocze szer. 1,0m ) (odwóz, zagospodarowanie materiałów z rozbiórki zgodnie z ustawą o odpadach) | m2 | 4840 | 6.01 | 29088.4 | 5.68 | 27491.2 | 6.01 | 5.845
6 | D.01.02.04.72 | Rozebranie przepustu sklepionego 150x90 cm | m | 23 | 240.57 | 5533.11 |  | 0 | 240.57 | 240.57
7 | D.01.02.04.90 | Rozebranie ścianek czołowych przepustu | szt | 4 | 62 | 248 |  | 0 | 62 | 62
III |  | D.03.00.00 ODWODNIENIE | [6 empty] | 0
8 | D.03.01.01.15 | Ułożenie przepustów pod koroną drogi, skrzynkowy 150x90 cm | m | 36 | 759.2 | 27331.2 |  | 0 | 759.2 | 759.2
9 | D.03.01.06.11 | Wykonanie ścianek czołowych prostych | szt | 4 | 877.63 | 3510.52 |  | 0 | 877.63 | 877.63
10 | D.03.07.01.10 | Czyszczenie przepustów pod zjazdami, rury o średnicy do 100 cm, grubość namułu do 50% średnicy przepustu | m | 420 | 39.37 | 16535.4 | 51.09 | 21457.8 | 51.09 | 45.23
11 | D.06.04.01.21 | Oczyszczenie rowów z namułu z profilowaniem dna i skarp rowu | m | 4840 | 20.02 | 96896.8 | 13.62 | 65920.8 | 20.02 | 16.82
IV |  | D.04.00.00 PODBUDOWY | [6 empty] | 0
| 45111000-8 | D.04.01.01 Koryto wraz z profilowaniem i zagęszczeniem podłoża | [6 empty] | 0
12 | D.04.01.01. 13 | Wykonanie koryta na poszerzeniu jezdni wraz z profilowaniem i zagęszczeniem podłoża pod warstwy konstrukcyjne nawierzchni - głębokość ~20 cm - wykonane mechanicznie | m2 | 2720 | 5.24 | 14252.8 | 6.81 | 18523.2 | 6.81 | 6.025
| 45233000-9 | D.04.05.01 Podbudowa z kruszywa łamanego | [6 empty] | 0
13 | D.04.05.01. 23 | Podbudowa pomocnicza z gruntu stabilizowanego cementem Rm= 2.5MPa (z betoniarni) grubości 20 cm | m2 | 2720 | 43.15 | 117368 | 45.42 | 123542.4 | 45.42 | 44.285
| 45233000-9 | D.04.10.01 Wykonanie podbudowy z mieszanki mineralno - cementowo - emulsyjnej (MCE) | [6 empty] | 0
14 | D.04.10.01. 12 | Wykonanie podbudowy MCE metodą głębokiego recyklingu na zimno, grubość warstwy po zagęszczeniu 21 cm | m2 | 16998 | 36.04 | 612607.92 | 20.16 | 342679.68 | 36.04 | 28.1
V |  | D.05.00.00 NAWIERZCHNIE | [6 empty] | 0
| 45233000-9 | D.05.03.05 Nawierzchnie z betonu asfaltowego | [6 empty] | 0
15 | D.05.03.05. 11 | Wykonanie nawierzchni z betonu asfaltowego, warstwa wiążąca z AC 16W 50/70, gr. 8 cm, KR3 | m2 | 16030 | 79.75 | 1278392.5 | 62.93 | 1008767.9 | 79.75 | 71.34
16 | D.05.03.05. 22 | Wykonanie nawierzchni z betonu asfaltowego o uziarnieniu AC 11S 50/70, warstwa ścieralna gr. 4 cm, KR3 | m2 | 15546 | 53.84 | 836996.64 | 37.96 | 590126.16 | 53.84 | 45.9
17 | D.05.03.05. 22 | Wyrównanie nawierzchni z betonu asfaltowego o uziarnieniu AC 11S 50/70, warstwa ścieralna do poziomu jezdni - zjazdy | m2 | 150 | 69.85 | 10477.5 | 131.02 | 19653 | 131.02 | 100.435
| 45233000-9 | D.05.03.11 Frezowanie nawierzchni asfaltowych na zimno | [6 empty] | 0
18 | D.05.03.11. 33 | Frezowanie nawierzchni asfaltowych na zimno wraz z cięciem nawierzchni (materiał do wykorzystania w MCE) | m2 | 14520 | 4.92 | 71438.4 | 3.44 | 49948.8 | 4.92 | 4.18
| 45233000-9 | D.05.02.01 Nawierzchnia tłuczniowa | [6 empty] | 0
19 | D.05.02.01. 23 | Wykonanie nawierzchni z kruszywa łamanego 0/31,5 mm grubość warstwy 15 cm - pobocze | m2 | 4840 | 41.27 | 199746.8 | 19.44 | 94089.6 | 41.27 | 30.355
20 | D.05.02.01. 23 | Wyrównanie nawierzchni z kruszywa łamanego 0/31,5 mm do poziomu jezdni - zjazdy | m2 | 1500 | 21.22 | 31830 | 19.5 | 29250 | 21.22 | 20.36
| 45233000-9 | D.05.03.23 Nawierzchnia z kostki betonowej | [6 empty] | 0
21 | D.05.03.23. 15 | Regulacja wysokościowa warstwy ścieralnej z kostki betonowej brukowej gr.8cm (zjazdy) | m2 | 125 | 90.38 | 11297.5 | 71.17 | 8896.25 | 90.38 | 80.775
| 45233000-9 | D.05.03.04 Nawierzchnia z betonu cementowego | [6 empty] | 0
22 | D.05.03.04. 22 | Wyrównanie nawierzchni betonowej warstwa grubość średnia 10 cm, beton C30/37 - zjazdy | m2 | 125 | 90.38 | 11297.5 |  | 0 | 90.38 | 90.38
VI |  | D.06.00.00 ROBOTY WYKOŃCZENIOWE | [6 empty] | 0
| 45112000-5 | D.06.01.01 Umocnienie skarp rowów i ścieków | [6 empty] | 0
23 | D.06.01.01. 22 | Humusowanie (grubość warstwy 10 cm) z obsianiem skarp | m2 | 14520 | 3.55 | 51546 | 5.48 | 79569.6 | 5.48 | 4.515
VIII |  | D.08.00.00 ELEMENTY ULIC | [6 empty] | 0
| 45233000-9 | D.08.01.01 Krawężniki betonowe | [6 empty] | 0
24 | D.08.01.01. 12 | Regulacja wysokościowa krawężników betonowych 20x30x100cm na podsypce cem. - piask. gr. 5cm na ławie betonowej C12/15 | m | 50 | 137.64 | 6882 | 90.92 | 4546 | 137.64 | 114.28
VII |  | D.07.00.00 OZNAKOWANIE DRÓG | [6 empty] | 0
| 45233000-9 | D.07.01.00 Oznakowanie poziome | [6 empty] | 0
25 | D.07.01.01. 11 | Oznakowanie poziome jezdni farbą akrylową białą z elementami odblasowymi - linie na skrzyżowaniach, segregacyjne i krawędziowe malowane mechanicznie - linie ciągłe i przerywane | m2 | 866.28 | 41.44 | 35898.6432 | 37.46 | 32450.8488 | 41.44 | 39.45
26 | D.07.01.01.61 | Oznakowanie poziome jezdni punktowymi elementami odblaskowymi ("kocie oczka") | szt | 726 | 45.32 | 32902.32 | 73.79 | 53571.54 | 73.79 | 59.555
| 45233000-9 | D.07.02.00 Oznakowanie pionowe | [6 empty] | 0
27 | D.07.02.01. 41 | Ustawienie słupków z rur stalowych fi 70 mm dla znaków drogowych | szt | 18 | 310.78 | 5594.04 | 340.58 | 6130.44 | 340.58 | 325.68
28 | D.07.02.01. 44 | Przymocowanie tarcz znaków drogowych z blachy stalowej ocynkowanej, folia odblaskowa II generacji | szt | 23 | 336.67 | 7743.41 | 340.58 | 7833.34 | 340.58 | 338.625
29 | D.07.02.03. 11 | Ustawienie słupków prowadzących U-1a - na poboczu | szt | 60 | 64.75 | 3885 | 113.53 | 6811.8 | 113.53 | 89.14
OPCJA
konstrukcja MCE km 14+250 - 14+500
Lp. | Nr spec. | Opis | J.m. | Ilość
I |  | D.01.00.00 ROBOTY PRZYGOTOWAWCZE
| 45111000-8 | D.01.01.01 Odtworzenie trasy i punktów wysokościowych
1 | D.01.01.01. 00 | Odtworzenie trasy i punktów wysokościowych | km | 0.25
2 | D.01.01.01. 01 | Opracowanie geodezyjnej inwentaryzacji powykonawczej. | szt | 1
| 45111000-8 | D.01.02.04. Rozbiórka elementów dróg
3 | D.01.02.04. 81 | Rozebranie słupków do znaków drogowych | szt | 5
4 | D.01.02.04. 83 | Zdjęcie tarcz znaków, tablic znaków drogowych | szt | 5
5 | D.01.02.04. 11 | Rozebranie nawierzchni z kruszywa (pobocze szer. 1,0m ) (odwóz, zagospodarowanie materiałów z rozbiórki zgodnie z ustawą o odpadach) | m2 | 500
III |  | D.03.00.00 ODWODNIENIE
6 | D.03.07.01.10 | Czyszczenie przepustów pod zjazdami, rury o średnicy do 100 cm, grubość namułu do 50% średnicy przepustu | m | 18
7 | D.06.04.01.21 | Oczyszczenie rowów z namułu z profilowaniem dna i skarp rowu | m | 500
IV |  | D.04.00.00 PODBUDOWY
| 45111000-8 | D.04.01.01 Koryto wraz z profilowaniem i zagęszczeniem podłoża
8 | D.04.01.01. 13 | Wykonanie koryta na poszerzeniu jezdni wraz z profilowaniem i zagęszczeniem podłoża pod warstwy konstrukcyjne nawierzchni - głębokość ~20 cm - wykonane mechanicznie | m2 | 550
| 45233000-9 | D.04.05.01 Podbudowa z kruszywa łamanego
9 | D.04.05.01. 23 | Podbudowa pomocnicza z gruntu stabilizowanego cementem Rm= 2.5MPa (z betoniarni) grubości 20 cm | m2 | 550
| 45233000-9 | D.04.10.01 Wykonanie podbudowy z mieszanki mineralno - cementowo - emulsyjnej (MCE)
10 | D.04.10.01. 12 | Wykonanie podbudowy MCE metodą głębokiego recyklingu na zimno, grubość warstwy po zagęszczeniu 21 cm | m2 | 1875
V |  | D.05.00.00 NAWIERZCHNIE
| 45233000-9 | D.05.03.05 Nawierzchnie z betonu asfaltowego
11 | D.05.03.05. 11 | Wykonanie nawierzchni z betonu asfaltowego, warstwa wiążąca z AC 16W 50/70, gr. 8 cm, KR3 | m2 | 1775
12 | D.05.03.05. 22 | Wykonanie nawierzchni z betonu asfaltowego o uziarnieniu AC 11S 50/70, warstwa ścieralna gr. 4 cm, KR3 | m2 | 1725
13 | D.05.03.05. 22 | Wyrównanie nawierzchni z betonu asfaltowego o uziarnieniu AC 11S 50/70, warstwa ścieralna do poziomu jezdni - zjazdy | m2 | 30
| 45233000-9 | D.05.03.11 Frezowanie nawierzchni asfaltowych na zimno
14 | D.05.03.11. 33 | Frezowanie nawierzchni asfaltowych na zimno wraz z cięciem nawierzchni (materiał do wykorzystania w MCE) | m2 | 1500
| 45233000-9 | D.05.02.01 Nawierzchnia tłuczniowa
15 | D.05.02.01. 23 | Wykonanie nawierzchni z kruszywa łamanego 0/31,5 mm grubość warstwy 15 cm - pobocze | m2 | 500
16 | D.05.02.01. 23 | Wyrównanie nawierzchni z kruszywa łamanego 0/31,5 mm do poziomu jezdni - zjazdy | m2 | 60
| 45233000-9 | D.05.03.23 Nawierzchnia z kostki betonowej
17 | D.05.03.23. 15 | Regulacja wysokościowa warstwy ścieralnej z kostki betonowej brukowej gr.8cm (zjazdy) | m2 | 25
| 45233000-9 | D.05.03.04 Nawierzchnia z betonu cementowego
VI |  | D.06.00.00 ROBOTY WYKOŃCZENIOWE
| 45112000-5 | D.06.01.01 Umocnienie skarp rowów i ścieków
18 | D.06.01.01. 22 | Plantowanie i humusowanie (grubość warstwy 10 cm) z obsianiem skarp | m2 | 1500
VIII |  | D.08.00.00 ELEMENTY ULIC
| 45233000-9 | D.08.01.01 Krawężniki betonowe
19 | D.08.01.01. 12 | Regulacja wysokościowa krawężników betonowych 20x30x100cm na podsypce cem. - piask. gr. 5cm na ławie betonowej C12/15 | m | 20
VII |  | D.07.00.00 OZNAKOWANIE DRÓG
| 45233000-9 | D.07.01.00 Oznakowanie poziome
20 | D.07.01.01. 11 | Oznakowanie poziome jezdni farbą akrylową białą z elementami odblasowymi - linie na skrzyżowaniach, segregacyjne i krawędziowe malowane mechanicznie - linie ciągłe i przerywane | m2 | 174.5
21 | D.07.01.01.61 | Oznakowanie poziome jezdni punktowymi elementami odblaskowymi ("kocie oczka") | szt | 75
| 45233000-9 | D.07.02.00 Oznakowanie pionowe
22 | D.07.02.01. 41 | Ustawienie słupków z rur stalowych fi 70 mm dla znaków drogowych | szt | 5
23 | D.07.02.01. 44 | Przymocowanie tarcz znaków drogowych z blachy stalowej ocynkowanej, folia odblaskowa II generacji | szt | 5
24 | D.07.02.03. 11 | Ustawienie słupków prowadzących U-1a - na poboczu | szt | 6
pełna konstrukcja km 14+500 - 16+220
Lp. | Nr spec. | Opis | J.m. | Ilość
I |  | D.01.00.00 ROBOTY PRZYGOTOWAWCZE
| 45111000-8 | D.01.01.01 Odtworzenie trasy i punktów wysokościowych
1 | D.01.01.01. 00 | Odtworzenie trasy i punktów wysokościowych | km | 1.72
2 | D.01.01.01. 01 | Opracowanie geodezyjnej inwentaryzacji powykonawczej. | szt | 1
| 45111000-8 | D.01.02.04. Rozbiórka elementów dróg
3 | D.01.02.04.22 | Rozebranie nawierzchni z betonu asfaltowego | m2 | 10320
4 | D.01.02.04.11 | Rozebranie podbudowy z kruszywa łamanego | m2 | 10320
5 | D.01.02.04. 81 | Rozebranie słupków do znaków drogowych | szt | 12
6 | D.01.02.04. 83 | Zdjęcie tarcz znaków, tablic znaków drogowych | szt | 12
7 | D.01.02.04. 11 | Rozebranie nawierzchni z kruszywa (pobocze szer. 1,0m ) (odwóz, zagospodarowanie materiałów z rozbiórki zgodnie z ustawą o odpadach) | m2 | 1720
8 | D.01.02.04.72 | Rozebranie przepustu rurowego o średnicy 100 cm | m | 14
9 | D.01.02.04.90 | Rozebranie ścianek czołowych przepustu | szt | 2
III |  | D.03.00.00 ODWODNIENIE
10 | D.03.01.01.15 | Ułożenie przepustów pod koroną drogi, rura żelbetowa ø 100 cm | m | 14
11 | D.03.01.06.11 | Wykonanie ścianek czołowych prostych | szt | 2
12 | D.03.07.01.10 | Czyszczenie przepustów pod zjazdami, rury o średnicy do 100 cm, grubość namułu do 50% średnicy przepustu | m | 432
13 | D.06.04.01.21 | Oczyszczenie rowów z namułu z profilowaniem dna i skarp rowu | m | 1720
IV |  | D.04.00.00 PODBUDOWY
| 45111000-8 | D.04.01.01 Koryto wraz z profilowaniem i zagęszczeniem podłoża
14 | D.04.01.01. 13 | Wykonanie koryta na całej szerokości jezdni wraz z profilowaniem i zagęszczeniem podłoża pod warstwy konstrukcyjne nawierzchni - głębokość ~60 cm - wykonane mechanicznie | m2 | 12140
| 45233000-9 | D.04.05.01 Podbudowa z kruszywa łamanego
15 | D.04.05.01. 23 | Podbudowa pomocnicza z gruntu stabilizowanego cementem Rm= 2.5MPa (z betoniarni) grubości 20 cm | m2 | 12140
16 | D.04.05.01. 23 | Wykonanie warstwy mrozoochronnej grubość warstwy 22 cm z mieszanki związanej spoiwem hydraulicznym lub gruntu stabilizowanego cementem Rm= 5.0MPa | m2 | 11796
17 | D.04.04.02. 12 | Podbudowa z mieszanki niezwiązanej z kruszywem C90/3 grubość warstwy 20 cm | m2 | 11452
| 45233000-9 | D.04.07.01 Podbudowa z betonu asfaltowego.
18 | D.04.07.01. 11 | Podbudowa z betonu asfaltowego, górna, AC22P 35/50 gr. 7 cm, KR3 | m2 | 11280
V |  | D.05.00.00 NAWIERZCHNIE
| 45233000-9 | D.05.03.05 Nawierzchnie z betonu asfaltowego
19 | D.05.03.05. 11 | Wykonanie nawierzchni z betonu asfaltowego, warstwa wiążąca z AC 16W 50/70, gr. 5 cm, KR3 | m2 | 11108
20 | D.05.03.05. 22 | Wykonanie nawierzchni z betonu asfaltowego o uziarnieniu AC 11S 50/70, warstwa ścieralna gr. 4 cm, KR3 | m2 | 10936
21 | D.05.03.05. 22 | Wyrównanie nawierzchni z betonu asfaltowego o uziarnieniu AC 11S 50/70, warstwa ścieralna do poziomu jezdni - zjazdy | m2 | 1950
| 45233000-9 | D.05.02.01 Nawierzchnia tłuczniowa
22 | D.05.02.01. 23 | Wykonanie nawierzchni z kruszywa łamanego 0/31,5 mm grubość warstwy 15 cm - pobocze | m2 | 1720
23 | D.05.02.01. 23 | Wyrównanie nawierzchni z kruszywa łamanego 0/31,5 mm do poziomu jezdni - zjazdy | m2 | 1225
| 45233000-9 | D.05.03.23 Nawierzchnia z kostki betonowej
24 | D.05.03.23. 15 | Regulacja wysokościowa warstwy ścieralnej z kostki betonowej brukowej gr.8cm (zjazdy) | m2 | 200
VI |  | D.06.00.00 ROBOTY WYKOŃCZENIOWE
| 45112000-5 | D.06.01.01 Umocnienie skarp rowów i ścieków
25 | D.06.01.01. 22 | Plantowanie i humusowanie (grubość warstwy 10 cm) z obsianiem skarp | m2 | 7740
VIII |  | D.08.00.00 ELEMENTY ULIC
| 45233000-9 | D.08.01.01 Krawężniki betonowe
26 | D.08.01.01. 12 | Regulacja wysokościowa krawężników betonowych 20x30x100cm na podsypce cem. - piask. gr. 5cm na ławie betonowej C12/15 | m | 160
VII |  | D.07.00.00 OZNAKOWANIE DRÓG
| 45233000-9 | D.07.01.00 Oznakowanie poziome
27 | D.07.01.01. 11 | Oznakowanie poziome jezdni farbą akrylową białą z elementami odblasowymi - linie na skrzyżowaniach, segregacyjne i krawędziowe malowane mechanicznie - linie ciągłe i przerywane | m2 | 678.5
28 | D.07.01.01.61 | Oznakowanie poziome jezdni punktowymi elementami odblaskowymi ("kocie oczka") | szt | 516
| 45233000-9 | D.07.02.00 Oznakowanie pionowe
29 | D.07.02.01. 41 | Ustawienie słupków z rur stalowych fi 70 mm dla znaków drogowych | szt | 12
30 | D.07.02.01. 44 | Przymocowanie tarcz znaków drogowych z blachy stalowej ocynkowanej, folia odblaskowa II generacji | szt | 12
31 | D.07.02.03. 11 | Ustawienie słupków prowadzących U-1a - na poboczu | szt | 34