## KO
KOSZTORYS OFERTOWY - BUDOWA DROGI WEWNĘTRZNEJ UL. PRZLEP-POLNA - BRANŻA DROGOWA
Pozycja | Podstawa | Wyszczególnienie elementów rozliczeniowych (opis robót i obliczenie ilości robót) | Jednostki | Nakłady | CENA JEDN. BRUTTO [PLN] | WARTOŚĆ BRUTTO [PLN]
1 | 2 | 3 | 4 | 5 | 6 | 7
1.1 | D 01.02.00 | Usuwanie drzew, krzewów, humusu oraz roboty rozbiórkowe
10 | D 01.02.02. BCD 13.02 | Usunięcie warstwy ziemi urodziajnej (humus) mechaniczne usunięcie ziemi urodziajnej humusu z wywiezieniem nadmiaru humusu na odkład na odl do 1 km ( humus + żwir + tłuczeń + piasek) 226,53+407,1=633,6 | m3 | 633.63
1.2 | D 01.02.04. BCD 11.01 | Rozbiórki
20 | D 01.02.04. BCD 11.01 | Rozebranie istn. podbudów pod zjazdami do posesji z tłucznia kamiennego - grubość od 15 do 20 cm | m2 | 15
30 | D 01.02.04. BCD 22.01 | Rozebranie naw. z betonu asfaltowego gr. do 8 cm | m2 | 1.5
40 | D 01.02.04. BCD 25.01 | Rozebranie naw. z kostki kamiennej na odsypce pisakowej | m2 | 12.6
50 | D 01.02.04. BCD 29.01 | Rozebranie naw. z kostki betonowej - chodniki przy posesjach | m2 | 31
60 | D 01.02.04. BCD 41.01 | Rozebranie krawężników betonowych na ławie | m | 10
70 | D 01.02.04. BCD 44.02 | Rozebranie obrzeży betonowych | m | 15
80 | D 01.02.09. BCD 11.01 | Wywiezienie gruzu z terenu rozbiórki samochodami na odl. 1 km | m3 | 8
Razem roboty przygotowawcze
2. | D 02.00.00 | ROBOTY ZIEMNE
2.1 | D 02.01.00 | Wykopy w gruntach nieskalistych
90 | D 02.01.01 BCD 13.01 | Wykonanie wykopów mechanicznie w gruntach kat. I-II z transportem na odl. do 6 km z uformowaniem i wyrównaniem skarp na odkładzie (wykopy zastępują korytowanie) | m3 | 277.6
2.2 | D 02.03.00 | Nasypy
100 | D 02.03.01 BCD 13.01 | Wykonanie nasypów mechanicznie z gruntów kat. I-II z pozyskaniem i transportem gruntu na odl. do 6 km | m3 | 45.7
Razem roboty ziemne
3. | D 04.00.00 | REGULACJA ELEMENTÓW URZĄDZIEŃ PODZIEMNYCH
110 | D 03.06.01 BCD 21.01 | Regulacja pionowa studzienek rewizyjnych nadbudowa wykonana betonem | szt | 9
120 | D 03.06.01 BCD 31.01 | Regulacja pionowa studzienek dla zaworów wodociągowych lub gazowych nadbudowa wykonana betonem | szt | 8
130 | D 03.06.01 BCD 41.01 | Regulacja pionowa studzienek telefonicznych nadbudowa wykonana betonem | szt | 4
Razem Kanalizacja deszczowa
4. | D 04.00.00 | PODBUDOWY
4.1 | D 04.03.00 | Wykonanie podbudowy z gruntu stabilizowanego cementem z wytwórni
140 | D 04.05.01. BCD 22.05 | Wykonanie podbudowy z gruntu stabilizowanego cementem z wytwórni, Rm 2,50 MPa, grub. warstwy 15 cm (Droga) | m2 | 1244
150 | D 04.05.01. BCD 22.05 | Wykonanie podbudowy z gruntu stabilizowanego cementem z wytwórni, Rm 2,50 MPa, grub. warstwy 15 cm (Zjazdy) | m2 | 128
160 | D 04.04.02. BCD 13.01 | Podbudowa z kruszywa łamanego frakacji 0-31,50 mm grubość warstwy 25 cm (Droga) | m2 | 1244
170 | D 04.04.02. BCD 13.01 | Podbudowa z kruszywa łamanego frakacji 0-31,50 mm grubość warstwy 25 cm (Zjazdy) | m2 | 128
4.2 | D 04.04.00 | Wykonanie umocnienia poboczy
180 | D 04.04.02 BCD 51.02 | Wykonanie umocnionego pobocza z kruszywa łamanego, gruość warswy 10 cm | m2 | 195
Razem podbudowy
5 | D 05.00.00 | NAWIERZCHNIE
5.1 | D 05.03.00 | Nawierzchnie ulepszone
190 | D 05.03.23. BCD 15.03 | Wykonanie nawierzchni z konstki brukowej o grubości 8 cm na podsypce cementowo piaskowej szarej (Droga) | m2 | 1244
200 | D 05.03.23. BCD 15.04 | Wykonanie nawierzchni z kostki brukowej o grubości 8 cm na podsypce cementowo piaskowej kolorowej (Zjazdy) | m2 | 128
Razem nawierzchnie
6 | D 06.00.00 | ROBOTY WYKOŃCZENIOWE
6.1 | D 06.03.00 | Humusowanie z obsianiem skarp
210 | D 06.01.01. BCD 22.02 | Humusowanie z obsianiem skarp z dowozem i rozplanotwaniem humusu gr. do 10 cm z odl. Do 5 km | m2 | 250
Razem nawierzchnie
7. |  | OZNAKOWANIE
7.1 | D 07.02.00 | Oznakowanie pionowe
220 | D 07.02.01 41.02 | Ustawieni słupków z rur stalowych dla znaków drogowych fi 70 mmm, z wykonaniem i zasypaniem dołów i ubiciem | szt | 2
230 | D 07.02.01 44.37 | Przymocowanie tarcz znaów drogowych z blachy ocynkowanej, odblaskowych do gotowych słupków znaków średnih typ A folia odblaskowa II gen | szt | 1
240 | D 07.02.01 44.56 | Przymocowanie tarcz znaów drogowych z blachy ocynkowanej, odblaskowych do gotowych słupków znaków małych typ D folia odblaskowa II gen | szt | 1
Razem oznakowanie
8. | D 08.00.00 | ELEMENTY DRÓG I ULIC
8.1 | D 08.03.00 | Krawężniki
250 | D 08.01.01. BCD 13.02 | Krawężnik betonowy na ławie betonowej o wymiarach 15x22 cm na ławie betonowej z oporem betonowym C12/15 | m | 664
Razem elementy dróg i ulic
OGÓŁEM WARTOŚĆ ROBÓT BRUTTO