## KO
KOSZTORYS OFERTOWY
BUDOWA DROGI WEWNĘTRZNEJ - UL. PRZYLEP-ŹRÓDLANA BRANŻA DROGOWA
Poz. | Podstawa | Wyszczególnienie elementów rozliczeniowych (opis robót i obliczenie ilości robót) | Jedn. | Nakłady | Cena jedn. BRUTTO [PLN] | Wartość BRUTTO [PLN]
1 | 2 | 3 | 4 | 5 | 6 | 7
1. | D 01.00.00 | ROBOTY PRZYGOTOWAWCZE
1.2. | D 01.02.00 | USUWANIE DRZEW, KRZEWÓW, HUMUSU ORAZ ROBOTY ROZBIÓRKOWE
30 | D 01.02.02 BCD 13.02 | Mechaniczne usunęcie warstwy ziemi urodzajnej (humus) grubość warstwy do 25 cm wraz z wywiezieniem i utylizacją | m3 | 69
40 | D 01.02.04. BCD 11 (analogia) | Rozebranie podbudowy oraz szlaki z tłucznia kamienngeo o grubości do 20 cm wrazzwywozem i utylizacją | m2 | 1010
50 | D 01.02.04. BCD 21 (analogia) | Rozebranie nawierzchni z tłucznia kamiennego o grubości 20 cm wymieszanego z glebą wraz z wywozem i utylizacją | m2 | 1010
RAZEM ROBOTY PRZYGOTOWAWCZE
2. | D 02.00.00 | ROBOTY ZIEMNE
2.1 | D 02.01.00 | WYKOPY W GRUNTACH NIESKALISTYCH
80 | D 02.01.01 BCD 13.01 | Wykonanie wykopów mechanicznie w gruntach kat. I-II z transportem z uformowaniem i wyrównaniem skarp na odkładzie - reszta robót ziemnych to rozbiórki nawierzchni tłuczniowo szlakowej wymieszanej z glebą | m3 | 80
2.2 | D 02.03.00 | NASYPY
90 | D 02.03.01 BCD 13.01 | Wykonanie nasypów mechanicznie z gruntów kat. I-II z pozyskaniem i transportem gruntu | m3 | 235
RAZEM ROBOTY ZIEMNE
3. | D 03.00.00 | ODWODNIENIE KORPUSU DROGOWEGO
3.1 | D 03.06.00 | REGULACJA ELEMENTÓW URZĄDZEŃ PODZIEMNYCH
100 | D 03.006.01 BCD 21.01 | Regulacja pionowa studzienek rewizyjnych - nadbudowa wykonana betonem | szt. | 4
110 | D 03.02.01 BCD 33.02 | Regulacja studzienek dla zaworów wodociagowych i gazowych | szt. | 4
RAZEM ODWODNIENIE KORPUSU DROGOWEGO
4. | D 04.00.00 | PODBUDOWY
4.1 | D 04.01.00 | KORYTOWANIE ORAZ PROFILOWANIE I ZAGĘSZCZENIE PODŁOŻA
120 | D 04.01.01. BCD 31.01 | Profilowanie i zagęszczenie podłoża mechanicznie pod całość inwestycji po wykonaniu robót rozbiórkowych nawierzchni. Zastępuje korytowanie | m2 | 1195
4.2 | D 04.04.00 | PODBUDOWA Z KRUSZYW STABILIZOWANYCH MECHANICZNIE
130 | D 04.04.02. BCD 13.01 | Wykonanie podbudowy z kruszywa łamanego 0-31,5 mm (kruszywo niesortowane), warstwa dolna, gr. warstwy 25 cm (zjazdy, droga) | m2 | 1060
140 | D 04.04.02. BCD 51.03 | Wykonanie umocnienia pobocza z kruszywa łamanego, gr. warstwy 15 cm | m2 | 150
RAZEM PODBUDOWY
5. | D 05.00.00 | NAWIERZCHNIE
5.1 | D 05.03.00 | NAWIERZCHNIE ULEPSZONE
150 | D 05.03.23. BCD 15.03 | Wykonanie nawierzchni z kostki brukowej betonowej szarej o grubości 8 cm, na podsypce grysowej 0-8 mm (droga) | m2 | 960
160 | D 05.03.23. BCD 15.04 | Wykonanie nawierzchni z kostki brukowej betonowej kolorowej o grubości 8 cm, na podsypce technologicznej cementowo-piaskowej 1:3 (zjazdy) | m2 | 100
RAZEM ROBOTY NAWIERZCHNIE
6. | D 06.00.00 | ROBOTY WYKOŃCZENIOWE
6.1 | D 06.01.00 | UMOCNIENIE SKARP
170 | D 06.01.01. BCD 15.01 | Plantowanie skarp i dna wykopów w gruntach kat. I-III | m2 | 200
180 | D 06.01.01. BCD 22.02 | Humusowanie z obsianiem terenów zielonych płaskich oraz skarp humusem z dowozu o grubości 10 cm | m2 | 200
RAZEM ROBOTY WYKOŃCZENIOWE
8. | D 08.00.00 | ELEMENTY ULIC I DRÓG
8.1 | D 08.01.00 | KRAWĘŻNIKI
190 | D 08.01.01. BCD 13.02 | Ustawienie krawężników betonowych najazdowych o wymiarach 15x22 cm wraz z wykonaniem ławy betonowej z oporem z betonu min. C12/15 | m | 450
RAZEM ELEMENTY ULIC I DRÓG
9. | D 10.00.00 | ZIELEŃ DROGOWA
200 | KALKULACJA WŁASNA | Humusowanie wraz z obsianiem trawą na gł. 15 cm | m2 | 200
RAZEM ZIELEŃ DROGOWA
OGÓŁEM WARTOŚĆ ROBÓT (brutto)