## odcinek z chodnikiem (2) (hidden)
KOSZTORYS INWESTORSKI
Remont (odnowa) drogi wojewódzkiej Nr 894 na odcinku Huzele - Hoczew od km 0+900 do 1+700
Lp | Nr SST | Wyszczególnienie elementów rozliczeniowych | Jednostka |  | Cena jedn. | Wartość pozycji
|  |  | Nazwa | Ilość
1 | 2 | 3 | 4 | 5 | 6 | 7 | [9 empty] | ceny jednostkowe
| D 01.00.00 | ROBOTY PRZYGOTOWAWCZE
| D 01.01.01. | Odtworzenie trasy i punktów wysokościowych |  |  |  |  | od | do | dł
1 | D 01.01.01. | Odtworzenie trasy i punktów wysokościowych przy liniowych robotach ziemnych w terenie pagórkowatym lub podgórskim | km | 0.8 | 3199.82 | 2559.856 | 900 | 1700 | 800 | 1000 | 0.8 |  |  |  |  | 3199.82
| D 01.02.04. | Rozbiórka elementów dróg, ogrodzeń i przepustów |  |  |  |  | 900 | 1412 | 512 | chodnik
2 | D 01.02.04. | Rozbiórka chodnika z kostki betonowej na podsypce cementowo piaskowej z odwozem materiału rozbiórkowego staraniem i na koszt Wykonawcy. Wykonanie utylizacji zgodnie z ustawą o odpadach. | m2 | 1600 | 50.95 | 81520 | 800 | 2 | 1600 | [6 empty] | 50.95 | 38.43 | 55.52 | 5.05 | 20 | 0.08 | 12.5216 | 50.9516
3 | D 01.02.04. | Rozbiórka krawężnika betonowego 20x30cm na ławie betonowej z oporem z odwozem materiału rozbiórkowego staraniem i na koszt Wykonawcy. Wykonanie utylizacji zgodnie z ustawą o odpadach. | m | 512 | 21.72 | 11120.64 | 512 | [8 empty] | 21.72 | 12.33 | 55.52 | 5.05 | 20 | 0.06 | 9.3912 | 21.7212
4 | D 01.02.04. | Rozbiórka obrzeża betonowego 30x8cm na ławie betonowej z oporem z odwozem materiału rozbiórkowego staraniem i na koszt Wykonawcy. Wykonanie utylizacji zgodnie z ustawą o odpadach. | m | 512 | 7.67 | 3927.04 | 512 | [8 empty] | 7.67 | 3.91 | 55.52 | 5.05 | 20 | 0.024 | 3.7565 | 7.6665
5 | D 01.02.04. | Regulacja wysokościowa kratek ściekowych | szt | 11 | 1160 | 12760
6 | D 01.02.04. | Regulacja wysokościowa studni rewizyjnych | szt | 9 | 1160 | 10440
7 | D 01.02.04. | Frezowanie nawierzchni asfaltowej - średniej głębokość 5 cm z częściowym wykorzystaniem destruktu na uzupełnienie poboczy dróg wojewódzkich. Transport nadmiaru destruktu w miejsce wskazane przez Zamawiającego na odległość do 30km | m2 | #REF! | 23 | #REF! | #REF! | [8 empty] | 23
| D 03.01.01 | ODWODNIENIE KORPUSU DROGOWEGO
| D 03.07.01. | Czyszczenie urządzeń odwadniających
8 | D 03.07.01. | Czyszczenie przepustów pod zjazdami o średnicy od 40 do 60cm | m | #REF! | 80 | #REF! | #REF! | [8 empty] | 80
| D 05.00.00. | NAWIERZCHNIE
| D 05.03.05 | Nawierzchnia z betonu asfaltowego | [6 empty] | t | km
9 | D 05.03.05. | Wykonanie nawierzchni z betonu asfaltowego AC16W warstwa wiążąca, śr. grubość warstwy 5 cm wraz z oczyszczeniem i skropieniem podłoża | m2 | #REF! | 59.09 | #REF! | #REF! |  | #REF! | 40 | 2.38 | #REF! | #REF! | #REF! | 49.32 | 59.09 | 56.74 | 0.75 | 1.6 | 59.09
10 | D 05.03.05. | Wykonanie nawierzchni z betonu asfaltowego AC11S warstwa ścieralna, grubość warstwy 4 cm wraz z oczyszczeniem i skropieniem podłoża | m2 | #REF! | 52.32 | #REF! | #REF! |  | #REF! | 40 | 2.38 | #REF! | #REF! | #REF! | 44.02 | 52.32 | 49.97 | 0.75 | 1.6 | 52.32
| D 05.03.23 | Nawierzchnia z betonowej kostki brukowej dla dróg i ulic oraz placów i chodników
11 | D 05.03.23 | Rozebranie i ponowne ułożenie kostki betonowej grubości 8cm na podsypce cementowo piaskowej gr. 5cm wraz z wyrównaniem i uzupełnienie podbudowy -podniesienie zatoki autobusowej do nowej niwelety drogi | m2 | 120 | 168 | 20160
| D 05.03.26 | Zabezpieczenie geosiatka nawierzchni bitumicznej
12 | D 05.03.26. | Zabezpieczenie z siatki z włókna szklanego o wysokiej wytrzymałości (min. 120 KN/m). nawierzchni bitumicznej w miejscach dużych spękań nawierzchni, układanej pod w-wą wiążąca | m2 | 80 | 28 | 2240 | #REF! | [8 empty] | 22.14
| D 06.00.00. | ROBOTY WYKOŃCZENIOWE
| D 06.03.01. | Naprawa poboczy gruntowych
13 | D 06.03.01. | Ścinanie i uzupełnienie poboczy kruszywem/destruktem na szerokości 75cm, średnia grubość w-wy po zagęszczeniu 15·cm, wraz ze skropieniem emulsją asfaltową | m2 | 806 | 44 | 35464 | 800 | 1 | 0.75 | 206 | 806 |  |  |  |  | 44
| D 06.04.01. | Oczyszczenie rowów
13 | D 06.04.01. | Oczyszczenie rowów z namułu z profilowaniem dna i skarp rowu, średnia grubość namułu 20cm wraz z odwozem urobku w miejsce zorganizowane staraniem Wykonawcy. | m | 0 | 22 | 0 | 512 | 0 |  | 0 | [5 empty] | 22
| D 07.00.00. | URZADZENIA BEZPIECZEŃSTWA RUCHU
| D 07.01.01 | Oznakowanie poziome
14 | D 07.01.01 | Oznakowanie poziome jezdni materiałami cienkowarstwowymi linie ciągłe | m2 | 192 | 40 | 7680 | 800 | 2 | 0.12 | 192 | [5 empty] | 30.71
15 | D 07.01.01 | Oznakowanie poziome jezdni materiałami cienkowarstwowymi linie przerywane | m2 | 0 | 40 | 0 | 13 | 5 | 0.06 | 3.9 | [5 empty] | 42.96
16 | D 07.01.01 | Oznakowanie poziome jezdni materiałami cienkowarstwowymi -przystanek autobusowy | m2 | 0 | 40 | 0 | 4 | 1.71 |  | 6.84 | [5 empty] | 34.42
| D 08.00.00. | ELEMENTY ULIC
| D 08.01.01 | Krawęznik betonowy
| D 08.01.01 | Krawęznik betonowy
17 | D 08.01.01 | Ustawienie krawęznika betonowego 20x30cm na podsypce piaskowej i ławie betonowej z oporem wg KPED 03.11 | szt | 512 | 110.86 | 56760.32 | 512 | [8 empty] | 110.86
| D 08.02.01 | Chodnik z kostki betonowej
18 | D 08.01.01 | wykonanie chodnika z kostki betonowej gr. 8cm na podsypce cementowo piaskowej 1:4 wraz z uzupełnieniem podbudowy z kruszywa łamanego 0/31,5 | szt | 1024 | 139.87 | 143226.88 | 512 | 2 | 1024 | [6 empty] | 139.87
| D 08.03.01 | Obrzeża betonowe
19 | D 08.01.01 | Ustawienie obrzeża betonowego 30x8cm na podsypce piaskowej i ławie betonowej z oporem | szt | 512 | 63.67 | 32599.04 | 512 | [8 empty] | 63.67
| D 10.00.00. | INNE ROBOTY
| D 10.01.01 | Zjazdy do gospodarstw i na drogi boczne
20 | D 10.01.01 | Przebudowa zjazdów z kostki betonowej (+ krawązniki i obrzeża) z uzupełnieniem podsypki cementowo piaskowej i podbudowy z kruszywa -nawiązanie wysokościowe zjazdów do nowej niwelety drogi | szt | #REF! | 600 | #REF! | #REF! | [8 empty] | 300
| D 10.10.01 | Przebudowa przełomów drogowych
21 | D 10.10.01 | Przebudowa wgłębna przełomów - usunięciu starej nawierzchni, częściowa wymiana podłoża i stabilizacja, wykonaniu nowej nawierzchni | m2 | #REF! | 350 | #REF! | #REF! | [8 empty] | 290
|  | RAZEM (netto) |  |  | #REF!
|  | PODATEK VAT 23 % |  |  | #REF!
|  | CENA OFERTOWA (brutto) |  |  | #REF!

## KO
KOSZTORYS OFERTOWY
„Przebudowa drogi wojewódzkiej Nr 894 na odcinku Lesko -Hoczew i DW 893 na odcinku Hoczew -Cisna”
Zamówienie podstawowe
m. Zahoczewie km 13+955 do 15+465
Lp. | Nr SST | Wyszczególnienie elementów rozliczeniowych | Jednostka |  | Cena jedn. | Wartość pozycji
|  |  | Nazwa | Ilość
1 | 2 | 3 | 4 | 5 | 6 | 7
| D 01.00.00 | ROBOTY PRZYGOTOWAWCZE
| D 01.01.01. | Odtworzenie trasy i punktów wysokościowych
1 | D 01.01.01. | Odtworzenie trasy i punktów wysokościowych przy liniowych robotach ziemnych w terenie pagórkowatym lub podgórskim | km | 1.51
| D 02.00.00 | ROBOTY ZIEMNE
| D 02.03.01 | Wykonanie nasypów
2 | D 02.03.01 | Wykonanie nasypów z gruntu kat. I-III z transportem gruntu pozyskanego staraniem i na koszt Wykonawcy -uzupełnienie poboczy gruntem | m3 | 151
| D 03.00.00 | ODWODNIENIE KORPUSU DROGOWEGO
| D 03.07.01. | Czyszczenie urządzeń odwadniających
3 | D 03.07.01. | Czyszczenie przepustów pod zjazdami o średnicy od 40 do 60cm z odwozem urobku staraniem i na koszt Wykonawcy. Wykonanie utylizacji zgodnie z ustawą o odpadach | m | 140
| D 05.00.00. | NAWIERZCHNIE
| D 05.03.05 | Nawierzchnia z betonu asfaltowego
4 | D 05.03.05. | Wykonanie nawierzchni z betonu asfaltowego AC16W warstwa wiążąca, śr. grubość warstwy 5 cm wraz z oczyszczeniem i skropieniem podłoża | m2 | 9895.725
5 | D 05.03.05. | Wykonanie nawierzchni z betonu asfaltowego AC11S warstwa ścieralna, grubość warstwy 4 cm wraz z oczyszczeniem i skropieniem podłoża | m2 | 9895.725
6 | D 05.03.05. | Wykonanie nawierzchni z betonu asfaltowego AC11S warstwa ścieralna, grubość warstwy 5 cm wraz z oczyszczeniem i skropieniem podłoża -zatoki autobusowe | m2 | 121
| D 05.03.11 | Frezowanie nawierzchni asfaltowej
7 | D 05.03.11 | Frezowanie nawierzchni asfaltowej - o grubości 3-5cm. Transport destruktu w miejsce wskazane przez Zamawiającego na odległość do 37 km | m2 | 9895.725
| D 05.03.26 | Zabezpieczenie geosiatka nawierzchni bitumicznej
8 | D 05.03.26. | Zabezpieczenie z siatki z włókna szklanego o wysokiej wytrzymałości (min. 120 KN/m). nawierzchni bitumicznej w miejscach dużych spękań nawierzchni, układanej pod w-wą wiążąca | m2 | 9895.725
| D 06.00.00. | ROBOTY WYKOŃCZENIOWE
| D 06.03.01. | Naprawa poboczy gruntowych
9 | D 06.03.01. | Ścinanie i uzupełnienie poboczy kruszywem/destruktem na szerokości 75cm, średnia grubość w-wy po zagęszczeniu 15·cm, wraz ze skropieniem emulsją asfaltową i posypaniem grysem | m2 | 2265
| D 06.04.01. | Rowy
10 | D 06.04.01. | Oczyszczenie rowów z namułu z profilowaniem dna i skarp rowu, grubość namułu średnio 20cm z odwozem urobku staraniem i na koszt Wykonawcy. Wykonanie utylizacji zgodnie z ustawą o odpadach | m | 2120
| D 07.00.00. | URZADZENIA BEZPIECZEŃSTWA RUCHU
| D 07.01.00 | Oznakowanie poziome
11 | D 07.01.01 | Oznakowanie poziome jezdni materiałami cienkowarstwowymi linie ciągłe, przerywane , i inne symbole | m2 | 724.8
| D 07.05.00 | Bariery ochronne stalowe
12 | D 07.05.01 | Podniesienie istniejących barier drogowych stalowych. | m | 312
| D 10.00.00. | INNE ROBOTY
| D 10.01.01 | Zjazdy do gospodarstw i na drogi boczne
13 | D 10.01.01 | Rozebranie i ponowne ułożenie kostki betonowej grubości 8cm na podsypce cementowo piaskowej gr. 5cm wraz z wyrównaniem i uzupełnienie podbudowy -podniesienie zjazdów do nowej niwelety drogi | m2 | 14
14 | D 10.01.01 | Profilowanie istniejących zjazdów bitumicznych masą AC11S średniej grubości 5cm, | m2 | 65
16 | D 10.01.01 | Usunięcie warstwy ziemi urodzajnej z zjazdów gruntowych grubości 10cm. Odwóz humusu staraniem i na koszt Wykonawcy. Wykonanie utylizacji zgodnie z ustawą o odpadach. | m2 | 217
17 | D 10.01.01 | Profilowanie istn. zjazdów z kruszywa lub gruntowych kruszywem łamanego 0/31,5 lub destruktu. Średnia grubość profilowania 15cm. | m2 | 617
18 | D 10.01.01 | Rozbiórka i ponowne wbudowanie krawężnika betonowego 20x30 cm | m2 | 9
19 | D 10.01.01 | Rozbiórka i ponowne wbudowanie obrzeża betonowego 30x8 cm | m2 | 8
| D 10.02.01 | Naprawa uszkodzeń nawierzchni
20 | D 10.02.01 | Wycięcie w nawierzchni i uzupełnienie masą bitumiczną na gorąco grubości średnio 8cm miejsc występowania kolein | T | 50
RAZEM kosztorys netto - zamówienie podstawowe Nr 1
PODATEK VAT 23 %
RAZEM kosztorys brutto - zamówienie podstawowe nr 1
m. Mchawa km 15+465 do 16+213
| D 01.00.00 | ROBOTY PRZYGOTOWAWCZE
| D 01.01.01. | Odtworzenie trasy i punktów wysokościowych
1 | D 01.01.01. | Odtworzenie trasy i punktów wysokościowych przy liniowych robotach ziemnych w terenie pagórkowatym lub podgórskim | km | 0.748
| D 02.00.00 | ROBOTY ZIEMNE
| D 02.03.01 | Wykonanie nasypów
2 | D 02.03.01 | Wykonanie nasypów z gruntu kat. I-III z transportem gruntu pozyskanego staraniem i na koszt Wykonawcy -uzupełnienie poboczy gruntem | m3 | 74.8
| D 03.00.00 | ODWODNIENIE KORPUSU DROGOWEGO
| D 03.07.01. | Czyszczenie urządzeń odwadniających
3 | D 03.07.01. | Czyszczenie przepustów pod zjazdami o średnicy od 40 do 60cm z odwozem urobku staraniem i na koszt Wykonawcy. Wykonanie utylizacji zgodnie z ustawą o odpadach | m | 5
| D 05.00.00. | NAWIERZCHNIE
| D 05.03.05 | Nawierzchnia z betonu asfaltowego
4 | D 05.03.05. | Wykonanie nawierzchni z betonu asfaltowego AC16W warstwa wiążąca, śr. grubość warstwy 5 cm wraz z oczyszczeniem i skropieniem podłoża | m2 | 4806.392
5 | D 05.03.05. | Wykonanie nawierzchni z betonu asfaltowego AC11S warstwa ścieralna, grubość warstwy 4 cm wraz z oczyszczeniem i skropieniem podłoża | m2 | 4806.392
| D 05.03.11 | Frezowanie nawierzchni asfaltowej
6 | D 05.03.11 | Frezowanie nawierzchni asfaltowej - o grubości 3-5cm. Transport destruktu w miejsce wskazane przez Zamawiającego na odległość do 38km | m2 | 4806.392
| D 05.03.26 | Zabezpieczenie geosiatka nawierzchni bitumicznej
7 | D 05.03.26. | Zabezpieczenie z siatki z włókna szklanego o wysokiej wytrzymałości (min. 100 KN/m). nawierzchni bitumicznej w miejscach dużych spękań nawierzchni, układanej pod w-wą wiążąca | m2 | 4806.392
| D 06.00.00. | ROBOTY WYKOŃCZENIOWE
| D 06.03.01. | Naprawa poboczy gruntowych
8 | D 06.03.01. | Ścinanie i uzupełnienie poboczy kruszywem/destruktem na szerokości 75cm, średnia grubość w-wy po zagęszczeniu 15·cm, wraz ze skropieniem emulsją asfaltową i posypaniem grysem | m2 | 1122
| D 06.04.01. | Rowy
9 | D 06.04.01. | Oczyszczenie rowów z namułu z profilowaniem dna i skarp rowu, grubość namułu średnio 20cm | m | 840
| D 07.00.00. | URZADZENIA BEZPIECZEŃSTWA RUCHU
| D 07.01.00 | Oznakowanie poziome
10 | D 07.01.01 | Oznakowanie poziome jezdni materiałami cienkowarstwowymi linie ciągłe, przerywane , i inne symbole | m2 | 359.04
| D 07.05.00 | Bariery ochronne stalowe
11 | D 07.05.01 | Podniesienie istniejących barier drogowych stalowych. | m | 104
| D 10.00.00. | INNE ROBOTY
| D 10.01.01 | Zjazdy do gospodarstw i na drogi boczne
12 | D 10.01.01 | Usunięcie warstwy ziemi urodzajnej z zjazdów gruntowych grubości 10cm. Odwóz humusu staraniem i na koszt Wykonawcy. Wykonanie utylizacji zgodnie z ustawą o odpadach. | m2 | 100
13 | D 10.01.01 | Profilowanie istn. zjazdów z kruszywa lub gruntowych kruszywem łamanego 0/31,5 lub destruktu. Średnia grubość profilowania 15cm. | m2 | 165
| D 10.02.01 | Naprawa uszkodzeń nawierzchni
14 | D 10.02.01 | Wycięcie w nawierzchni i uzupełnienie masą bitumiczną na gorąco grubości średnio 8 cm miejsc występowania kolein | T | 60
RAZEM kosztorys netto - zamówienie podstawowe 2
PODATEK VAT 23 %
RAZEM kosztorys brutto - zamówienie podstawowe 2
m. Mchawa km 18+100 do 18+464
| D 01.00.00 | ROBOTY PRZYGOTOWAWCZE
| D 01.01.01. | Odtworzenie trasy i punktów wysokościowych
1 | D 01.01.01. | Odtworzenie trasy i punktów wysokościowych przy liniowych robotach ziemnych w terenie pagórkowatym lub podgórskim | km | 0.364
| D 02.00.00 | ROBOTY ZIEMNE
| D 02.03.01 | Wykonanie nasypów
2 | D 02.03.01 | Wykonanie nasypów z gruntu kat. I-III z transportem gruntu pozyskanego staraniem i na koszt Wykonawcy -uzupełnienie poboczy gruntem | m3 | 36.4
| D 03.00.00 | ODWODNIENIE KORPUSU DROGOWEGO
| D 03.07.01. | Czyszczenie urządzeń odwadniających
3 | D 03.07.01. | Czyszczenie przepustów pod zjazdami o średnicy od 40 do 60cm z odwozem urobku staraniem i na koszt Wykonawcy. Wykonanie utylizacji zgodnie z ustawą o odpadach | m | 87.5
| D 05.00.00. | NAWIERZCHNIE
| D 05.03.05 | Nawierzchnia z betonu asfaltowego
4 | D 05.03.05. | Wykonanie nawierzchni z betonu asfaltowego AC16W warstwa wiążąca, śr. grubość warstwy 5 cm wraz z oczyszczeniem i skropieniem podłoża | m2 | 2303.8525
5 | D 05.03.05. | Wykonanie nawierzchni z betonu asfaltowego AC11S warstwa ścieralna, grubość warstwy 4 cm wraz z oczyszczeniem i skropieniem podłoża | m2 | 2303.8525
| D 05.03.11 | Frezowanie nawierzchni asfaltowej
6 | D 05.03.11 | Frezowanie nawierzchni asfaltowej - o grubości 3-5cm. Transport destruktu w miejsce wskazane przez Zamawiającego na odległość do 40 km | m2 | 2303.8525
| D 05.03.26 | Zabezpieczenie geosiatka nawierzchni bitumicznej
7 | D 05.03.26. | Zabezpieczenie z siatki z włókna szklanego o wysokiej wytrzymałości (min. 120 KN/m). nawierzchni bitumicznej w miejscach dużych spękań nawierzchni, układanej pod w-wą wiążąca | m2 | 300
| D 06.00.00. | ROBOTY WYKOŃCZENIOWE
| D 06.03.01. | Naprawa poboczy gruntowych
8 | D 06.03.01. | Ścinanie i uzupełnienie poboczy kruszywem/destruktem na szerokości 75cm, średnia grubość w-wy po zagęszczeniu 15·cm, wraz ze skropieniem emulsją asfaltową i posypaniem grysem | m2 | 546
| D 06.04.01. | Rowy
9 | D 06.04.01. | Oczyszczenie rowów z namułu z profilowaniem dna i skarp rowu, grubość namułu średnio 20cm z odwozem urobku staraniem i na koszt Wykonawcy. Wykonanie utylizacji zgodnie z ustawą o odpadach | m | 665
| D 07.00.00. | URZADZENIA BEZPIECZEŃSTWA RUCHU
| D 07.01.00 | Oznakowanie poziome
10 | D 07.01.01 | Oznakowanie poziome jezdni materiałami cienkowarstwowymi linie ciągłe, przerywane , i inne symbole | m2 | 174.72
| D 10.00.00. | INNE ROBOTY
| D 10.01.01 | Zjazdy do gospodarstw i na drogi boczne
11 | D 10.01.01 | Rozebranie i ponowne ułożenie kostki betonowej grubości 8cm na podsypce cementowo piaskowej gr. 5cm wraz z wyrównaniem i uzupełnienie podbudowy -podniesienie zjazdów do nowej niwelety drogi | m2 | 87
12 | D 10.01.01 | Profilowanie istniejących zjazdów bitumicznych masą AC11S średniej grubości 5cm, | m2 | 45
13 | D 10.01.01 | Usunięcie warstwy ziemi urodzajnej z zjazdów gruntowych grubości 10cm. Odwóz humusu staraniem i na koszt Wykonawcy. Wykonanie utylizacji zgodnie z ustawą o odpadach. | m2 | 58
14 | D 10.01.01 | Profilowanie istn. zjazdów z kruszywa lub gruntowych kruszywem łamanego 0/31,5 lub destruktu. Średnia grubość profilowania 15cm. | m2 | 84
15 | D 10.01.01 | Rozbiórka krawężnika betonowego 20x30cm na ławie betonowej z oporem z odwozem materiału rozbiórkowego staraniem i na koszt Wykonawcy. Wykonanie utylizacji zgodnie z ustawą o odpadach. | m | 30
16 | D 10.01.01 | Ustawienie krawężnika betonowego 20x30cm na podsypce piaskowej i ławie betonowej z oporem wg KPED 03.11 | m | 30
17 | D 10.01.01 | Rozbiórka obrzeża betonowego na ławie betonowej z oporem z odwozem materiału rozbiórkowego staraniem i na koszt Wykonawcy. Wykonanie utylizacji zgodnie z ustawą o odpadach. | m | 12
18 | D 10.01.01 | Ustawienie obrzeża betonowego 30x8cm na podsypce piaskowej i ławie betonowej z oporem | m | 12
| D 10.02.01 | Naprawa uszkodzeń nawierzchni
19 | D 10.02.01 | Wycięcie w nawierzchni i uzupełnienie masą bitumiczną na gorąco grubości średnio 8cm miejsc występowania kolein | T | 10
RAZEM kosztorys netto - zamówienie podstawowe 3
PODATEK VAT 23 %
RAZEM kosztorys brutto - zamówienie podstawowe 3
m. Baligród
| D 01.00.00 | ROBOTY PRZYGOTOWAWCZE
| D 01.01.01. | Odtworzenie trasy i punktów wysokościowych
1 | D 01.01.01. | Odtworzenie trasy i punktów wysokościowych przy powierzchniowych robotach ziemnych -wg planu sytuacyjnego | ha | 0.3
| D 01.02.04. | Rozbiórka elementów dróg, ogrodzeń i przepustów
2 | D 01.02.04. | Rozebranie nawierzchni bitumicznej z betonu asfaltowego grubości średnio 5cm | m2 | 558
3 | D 01.02.04. | Rozebranie podbudowy z kruszywa naturalnego grubości średnio 40 cm z wykorzystaniem na warstwę stabilizacji | m2 | 558
4 | D 01.02.04. | Rozebranie stalowych barier drogowych z odwozem materiału rozbiórkowego staraniem i na koszt Wykonawcy. Wykonanie utylizacji zgodnie z ustawą o odpadach | m | 50
| D 02.00.00 | ROBOTY ZIEMNE
| D 02.01.01. | Wykonanie wykopów w gruntach III- IV kategorii
5 | D 02.01.01. | Wykonanie wykopów mechanicznie w gruncie kategorii I-III czasowy odkład z przeznaczeniem na nasyp i warstwę stabilizacji gruntu | m3 | 277
| D 02.03.01. | Wykonanie nasypów w gruntach I-II kategorii
6 | D 02.03.01. | Wykonanie nasypów mechanicznie w gruncie kategorii I-II z transportem z odkładu wraz z formowaniem i zagęszczeniem | m3 | 99
| D 04.00.00 | PODBUDOWA
| D 04.01.01. | Profilowanie i zagęszczanie podłoża
6 | D 04.01.01. | Profilowaniem i zagęszczeniem podłoża w gruncie kategorii III-IV | m2 | 1490
| D 04.02.02. | Warstwa mrozoochronna
7 | D 04.02.02. | wykonanie warstwy mrozochronnej z kruszywa CBR>35% grubość warstwy po zagęszczeniu 20cm | m2 | 1490
| D 04.04.02. | Podbudowa z kruszywa łamanego stabilizowanego mechanicznie
8 | D 04.04.02. | Wykonanie podbudowy z kruszywa o ciągłym uziarnieniu C90/3 grubość warstwy po zagęszczeniu 20cm | m2 | 1370
| D 04.05.01. | Podbudowa z gruntu stabilizowanego cementem na miejscu
9 | D 04.05.01. | Wykonanie podbudowy z gruntu stabilizowanego cementem, grubość warstwy 15 cm | m2 | 1447
| D 04.07.01. | Podbudowa z betonu asfaltowego
10 | D 04.07.01. | Wykonanie podbudowy z betonu asfaltowego AC22P grubość warstwy po zagęszczeniu 7cm | m2 | 1347
| D 05.00.00 | NAWIERZCHNIE
| D 05.03.05 | Nawierzchnia z betonu asfaltowego
11 | D 05.03.05 | Wykonanie nawierzchni z betonu asfaltowego AC16W warstwa wiążąca grubość warstwy 5 cm wraz z oczyszczeniem i skropieniem warstw konstrukcyjnych | m2 | 1330
12 | D 05.03.05 | Wykonanie nawierzchni z betonu asfaltowego AC11S warstwa ścieralna, grubość warstwy 4 cm wraz z oczyszczeniem i skropieniem warstw konstrukcyjnych | m2 | 1316
| D 06.00.00 | ROBOTY WYKOŃCZENIOWE
| D 06.03.02. | Ścinki i uzupełnianie kruszywem poboczy
13 | D 06.03.02 | Ścinanie zawyżonych poboczy z transportem urobku na odkład | m2 | 300
14 | D 06.03.02 | Uzupełnienie poboczy kruszywem 0/31,5 grubości warstwy 36 cm wraz ze skropieniem emulsją asfaltowa i posypaniem grysem | m2 | 300
| D 06.04.01. | Rowy
15 | D 06.04.01. | Oczyszczenie rowów z namułu z profilowaniem dna i skarp rowu, grubość namułu średnio 20cm z odwozem urobku staraniem i na koszt Wykonawcy. Wykonanie utylizacji zgodnie z ustawą o odpadach | m | 132
| D 07.00.00 | OZNAKOWANIE DRÓG I URZADZENIA BEZPIECZEŃSTWA RUCHU
| D 07.05.01 | Bariery ochronne stalowe
16 | D 07.05.01 | Ustawienie barier ochronnych stalowych jednostronnych | m | 48
| D 10.00.00 | INNE
| D 10.05.01 | Ścianka oporowa
17 | D 10.05.01 | Ustawienie ścianki oporowej z bloczków betonowych typ 60 (LEGO) po wymiarach 60x60x120cm | szt | 150
RAZEM kosztorys netto - zamówienie podstawowe 4
PODATEK VAT 23 %
RAZEM kosztorys brutto - zamówienie podstawowe 4
m. Bystre, Kołonice, Jabłonki km 24+808 do 28+422
| D 01.00.00 | ROBOTY PRZYGOTOWAWCZE
| D 01.01.01. | Odtworzenie trasy i punktów wysokościowych
1 | D 01.01.01. | Odtworzenie trasy i punktów wysokościowych przy liniowych robotach ziemnych w terenie pagórkowatym lub podgórskim | km | 2.917
| D 01.02.04. | Rozbiórka elementów dróg, ogrodzeń i przepustów
2 | D 01.02.04. | Rozbiórka nawierzchni z płyt betonowych grubości 10cm na podsypce cementowo piaskowej z odwozem materiału rozbiórkowego staraniem i na koszt Wykonawcy. Wykonanie utylizacji zgodnie z ustawą o odpadach. | m2 | 125
| D 02.00.00 | ROBOTY ZIEMNE
| D 02.03.01 | Wykonanie nasypów
3 | D 02.03.01 | Wykonanie nasypów z gruntu kat. I-III z transportem gruntu pozyskanego staraniem i na koszt Wykonawcy -uzupełnienie poboczy gruntem | m3 | 291.7
| D 03.00.00 | ODWODNIENIE KORPUSU DROGOWEGO
| D 03.07.01. | Czyszczenie urządzeń odwadniających
4 | D 03.07.01. | Czyszczenie przepustów pod zjazdami o średnicy od 40 do 60cm z odwozem urobku staraniem i na koszt Wykonawcy. Wykonanie utylizacji zgodnie z ustawą o odpadach | m | 133.5
5 | D 03.07.01. | Czyszczenie przepustów o średnicy powyżej 80cm pod droga główna (średnio 40% zamulenia) z odwozem urobku staraniem i na koszt Wykonawcy. Wykonanie utylizacji zgodnie z ustawą o odpadach | m | 26
| D 05.00.00. | NAWIERZCHNIE
| D 05.03.05 | Nawierzchnia z betonu asfaltowego
6 | D 05.03.05. | Wykonanie nawierzchni z betonu asfaltowego AC16W warstwa wiążąca, śr. grubość warstwy 5 cm wraz z oczyszczeniem i skropieniem podłoża | m2 | 19480.2097
7 | D 05.03.05. | Wykonanie nawierzchni z betonu asfaltowego AC11S warstwa ścieralna, grubość warstwy 4 cm wraz z oczyszczeniem i skropieniem podłoża | m2 | 19480.2097
8 | D 05.03.05. | Wykonanie nawierzchni z betonu asfaltowego AC11S warstwa ścieralna, grubość warstwy 5 cm wraz z oczyszczeniem i skropieniem podłoża -zatoki autobusowe | m2 | 430
| D 05.03.11 | Frezowanie nawierzchni asfaltowej
9 | D 05.03.11 | Frezowanie nawierzchni asfaltowej - o grubości 3-5cm. Transport destruktu w miejsce wskazane przez Zamawiającego na odległość do 37 km | m2 | 19480.2097
| D 05.03.26 | Zabezpieczenie geosiatka nawierzchni bitumicznej
10 | D 05.03.26. | Zabezpieczenie z siatki z włókna szklanego o wysokiej wytrzymałości (min. 120 KN/m). nawierzchni bitumicznej w miejscach dużych spękań nawierzchni, układanej pod w-wą wiążąca | m2 | 11157
| D 06.00.00. | ROBOTY WYKOŃCZENIOWE
| D 06.03.01. | Naprawa poboczy gruntowych
11 | D 06.03.01. | Ścinanie i uzupełnienie poboczy kruszywem/destruktem na szerokości 75cm, średnia grubość w-wy po zagęszczeniu 15·cm, wraz ze skropieniem emulsją asfaltową i posypaniem grysem | m2 | 2933.5
| D 06.04.01. | Rowy
12 | D 06.04.01. | Oczyszczenie rowów z namułu z profilowaniem dna i skarp rowu, grubość namułu średnio 20cm z odwozem urobku staraniem i na koszt Wykonawcy. Wykonanie utylizacji zgodnie z ustawą o odpadach | m | 3731
13 | D 06.04.01. | Oczyszczenie cieków poprzecznych grubość namułu średnio 40cm z odwozem urobku staraniem i na koszt Wykonawcy. Wykonanie utylizacji zgodnie z ustawą o odpadach | m | 120
| D 07.00.00. | URZADZENIA BEZPIECZEŃSTWA RUCHU
| D 07.01.00 | Oznakowanie poziome
14 | D 07.01.01 | Oznakowanie poziome jezdni materiałami cienkowarstwowymi linie ciągłe, przerywane , i inne symbole | m2 | 1734.72
| D 07.05.00 | Bariery ochronne stalowe
15 | D 07.05.01 | Podniesienie istniejących barier drogowych stalowych. | m | 510
| D 08.00.00 | ELEMENTY ULIC
| D 08.01.01 | Krawężnik betonowy
16 | D 10.01.01 | Rozbiórka krawężnika betonowego 20x30cm na ławie betonowej z oporem z odwozem materiału rozbiórkowego staraniem i na koszt Wykonawcy. Wykonanie utylizacji zgodnie z ustawą o odpadach - na zatokach autobusowych | m | 111
17 | D 08.01.01 | Ustawienie krawężnika betonowego 20x30cm na podsypce piaskowej i ławie betonowej z oporem wg KPED 03.11 - na zatokach autobusowych | m | 111
| D 10.00.00. | INNE ROBOTY
| D 10.01.01 | Zjazdy do gospodarstw i na drogi boczne
18 | D 10.01.01 | Rozebranie i ponowne ułożenie kostki betonowej grubości 8cm na podsypce cementowo piaskowej gr. 5cm wraz z wyrównaniem i uzupełnienie podbudowy -podniesienie zjazdów do nowej niwelety drogi | m2 | 10
19 | D 10.01.01 | Profilowanie istniejących zjazdów bitumicznych masą AC11S średniej grubości 5cm, | m2 | 726
20 | D 10.01.01 | Usunięcie warstwy ziemi urodzajnej z zjazdów gruntowych grubości 10cm. Odwóz humusu staraniem i na koszt Wykonawcy. Wykonanie utylizacji zgodnie z ustawą o odpadach. | m2 | 107
21 | D 10.01.01 | Profilowanie istn. zjazdów z kruszywa lub gruntowych kruszywem łamanego 0/31,5 lub destruktu. Średnia grubość profilowania 15cm. | m2 | 386
22 | D 10.01.01 | Rozbiórka i ponowne wbudowanie krawężnika betonowego 20x30 cm | m2 | 11
23 | D 10.01.01 | Rozbiórka i ponowne wbudowanie obrzeża betonowego 30x8 cm | m2 | 6
24 | D 10.01.01 | Rozbiórka przepustów pod zjazdem z odwozem materiału rozbiórkowego staraniem i na koszt Wykonawcy. Wykonanie utylizacji zgodnie z ustawą o odpadach. | m | 6
25 | D 10.01.01 | Rozbiórka ścianek czołowych przepustów pod zjazdami z odwozem materiału rozbiórkowego staraniem i na koszt Wykonawcy. Wykonanie utylizacji zgodnie z ustawą o odpadach. | szt | 4
| D 10.02.01 | Naprawa uszkodzeń nawierzchni
26 | D 10.02.01 | Wycięcie w nawierzchni i uzupełnienie masą bitumiczną na gorąco grubości średnio 8cm miejsc występowania kolein | T | 100
RAZEM kosztorys netto - zamówienie podstawowe Nr 5
PODATEK VAT 23 %
RAZEM kosztorys brutto - zamówienie podstawowe Nr 5
m. Habkowce km 32+060 do 34+486
| D 01.00.00 | ROBOTY PRZYGOTOWAWCZE
| D 01.01.01. | Odtworzenie trasy i punktów wysokościowych
1 | D 01.01.01. | Odtworzenie trasy i punktów wysokościowych przy liniowych robotach ziemnych w terenie pagórkowatym lub podgórskim | km | 2.426
| D 01.02.04. | Rozbiórka elementów dróg, ogrodzeń i przepustów
2 | D 01.02.04. | Rozbiórka chodnika z kostki betonowej na podsypce cementowo piaskowej z odwozem materiału rozbiórkowego staraniem i na koszt Wykonawcy. Wykonanie utylizacji zgodnie z ustawą o odpadach. | m2 | 6.5
3 | D 01.02.04. | Rozbiórka krawężnika betonowego 20x30cm na ławie betonowej z oporem z odwozem materiału rozbiórkowego staraniem i na koszt Wykonawcy. Wykonanie utylizacji zgodnie z ustawą o odpadach. | m | 9.75
4 | D 01.02.04. | Rozbiórka obrzeża betonowego 30x8cm na ławie betonowej z oporem z odwozem materiału rozbiórkowego staraniem i na koszt Wykonawcy. Wykonanie utylizacji zgodnie z ustawą o odpadach. | m | 9.5
5 | D 01.02.04. | Rozbiórka ścieku trójkatnego na ławie z oporem z odwozem materiału rozbiórkowego staraniem i na koszt Wykonawcy. Wykonanie utylizacji zgodnie z ustawą o odpadach. | m | 103
| D 02.00.00 | ROBOTY ZIEMNE
| D 02.03.01 | Wykonanie nasypów
6 | D 02.03.01 | Wykonanie nasypów z gruntu kat. I-III z transportem gruntu pozyskanego staraniem i na koszt Wykonawcy -uzupełnienie poboczy gruntem | m3 | 242.6
| D 03.00.00 | ODWODNIENIE KORPUSU DROGOWEGO
| D 03.07.01. | Czyszczenie urządzeń odwadniających
7 | D 03.07.01. | Czyszczenie przepustów pod zjazdami o średnicy od 40 do 60cm z odwozem urobku staraniem i na koszt Wykonawcy. Wykonanie utylizacji zgodnie z ustawą o odpadach | m | 13.5
| D 05.00.00. | NAWIERZCHNIE
| D 05.03.05 | Nawierzchnia z betonu asfaltowego
8 | D 05.03.05. | Wykonanie nawierzchni z betonu asfaltowego AC16W warstwa wiążąca, śr. grubość warstwy 5 cm wraz z oczyszczeniem i skropieniem podłoża | m2 | 16916.2307
9 | D 05.03.05. | Wykonanie nawierzchni z betonu asfaltowego AC11S warstwa ścieralna, grubość warstwy 4 cm wraz z oczyszczeniem i skropieniem podłoża | m2 | 16916.2307
10 | D 05.03.05. | Wykonanie nawierzchni z betonu asfaltowego AC11S warstwa ścieralna, grubość warstwy 5 cm wraz z oczyszczeniem i skropieniem podłoża -zatoki autobusowe | m2 | 121
| D 05.03.11 | Frezowanie nawierzchni asfaltowej
11 | D 05.03.11 | Frezowanie nawierzchni asfaltowej - o grubości 3-5cm. Transport destruktu w miejsce wskazane przez Zamawiającego na odległość do 62 km | m2 | 16916.2307
| D 05.03.26 | Zabezpieczenie geosiatka nawierzchni bitumicznej
12 | D 05.03.26. | Zabezpieczenie z siatki z włókna szklanego o wysokiej wytrzymałości (min. 120 KN/m). nawierzchni bitumicznej w miejscach dużych spękań nawierzchni, układanej pod w-wą wiążąca | m2 | 970
| D 06.00.00. | ROBOTY WYKOŃCZENIOWE
| D 06.03.01. | Naprawa poboczy gruntowych
13 | D 06.03.01. | Ścinanie i uzupełnienie poboczy kruszywem/destruktem na szerokości 75cm, średnia grubość w-wy po zagęszczeniu 15·cm, wraz ze skropieniem emulsją asfaltową i posypaniem grysem | m2 | 3639
| D 06.04.01. | Rowy
14 | D 06.04.01. | Oczyszczenie rowów z namułu z profilowaniem dna i skarp rowu, grubość namułu średnio 20cm z odwozem urobku staraniem i na koszt Wykonawcy. Wykonanie utylizacji zgodnie z ustawą o odpadach | m | 242.6
| D 07.00.00. | URZADZENIA BEZPIECZEŃSTWA RUCHU
| D 07.01.00 | Oznakowanie poziome
15 | D 07.01.01 | Oznakowanie poziome jezdni materiałami cienkowarstwowymi linie ciągłe, przerywane , i inne symbole | m2 | 1164.48
| D 07.05.00 | Bariery ochronne stalowe
16 | D 07.05.01 | Podniesienie istniejących barier drogowych stalowych. | m | 1512
17 | D 07.05.01 | Przestawienie istniejących barier drogowych stalowych. | m | 300
| D 08.00.00 | ELEMENTY ULIC
| D 08.01.01 | Krawężnik betonowy
18 | D 08.01.01 | Ustawienie krawężnika betonowego 20x30cm na podsypce piaskowej i ławie betonowej z oporem wg KPED 03.11 | m | 6.5
| D 08.02.01 | Chodnik z kostki betonowej
19 | D 08.02.01 | Wykonanie chodnika kostki betonowej grubości 8cm na podsypce cementowo piaskowej gr. 5cm i podbudowie z kruszywa łamanego 0/31,5 grubości warstwy 20cm | m2 | 9.75
| D 08.03.01 | Obrzeża betonowe
20 | D 08.03.01 | Ustawienie obrzeża betonowego 30x8cm na podsypce piaskowej i ławie betonowej z oporem | m | 9.5
| D 08.05.01 | Ścieki prefabrykowane
21 | D 08.05.01 | Ułożenie ścieku trójkątnego przy krawędzi jezdni na ławie betonowej z oporem | m | 45
22 | D 08.05.01 | Ułożenie ścieku korytkowego przy krawędzi jezdni na ławie betonowej z oporem | m | 58
| D 10.00.00. | INNE ROBOTY
| D 10.01.01 | Zjazdy do gospodarstw i na drogi boczne
23 | D 10.01.01 | Profilowanie istniejących zjazdów bitumicznych masą AC11S średniej grubości 5cm, | m2 | 132
24 | D 10.01.01 | Usunięcie warstwy ziemi urodzajnej z zjazdów gruntowych grubości 10cm. Odwóz humusu staraniem i na koszt Wykonawcy. Wykonanie utylizacji zgodnie z ustawą o odpadach. | m2 | 25
25 | D 10.01.01 | Profilowanie istn. zjazdów z kruszywa lub gruntowych kruszywem łamanego 0/31,5 lub destruktu. Średnia grubość profilowania 15cm. | m2 | 69
| D 10.02.01 | Naprawa uszkodzeń nawierzchni
26 | D 10.02.01 | Wycięcie w nawierzchni i uzupełnienie masą bitumiczną na gorąco grubości średnio 8cm miejsc występowania kolein | T | 103.2
RAZEM kosztorys netto - zamówienie podstawowe Nr 6
PODATEK VAT 23 %
RAZEM kosztorys brutto - zamówienie podstawowe nr 6
Opcja zamówienia
m. Zahoczewie km 12+950 do 13+955
955 | D 01.00.00 | ROBOTY PRZYGOTOWAWCZE
| D 01.01.01. | Odtworzenie trasy i punktów wysokościowych
1 | D 01.01.01. | Odtworzenie trasy i punktów wysokościowych przy liniowych robotach ziemnych w terenie pagórkowatym lub podgórskim | km | 1.005
| D 02.00.00 | ROBOTY ZIEMNE
| D 02.03.01 | Wykonanie nasypów
2 | D 02.03.01 | Wykonanie nasypów z gruntu kat. I-III z transportem gruntu pozyskanego staraniem i na koszt Wykonawcy -uzupełnienie poboczy gruntem | m3 | 100.5
| D 03.00.00 | ODWODNIENIE KORPUSU DROGOWEGO
| D 03.07.01. | Czyszczenie urządzeń odwadniających
3 | D 03.07.01. | Czyszczenie przepustów pod zjazdami o średnicy od 40 do 60cm z odwozem urobku staraniem i na koszt Wykonawcy. Wykonanie utylizacji zgodnie z ustawą o odpadach | m | 36
| D 05.00.00. | NAWIERZCHNIE
| D 05.03.05 | Nawierzchnia z betonu asfaltowego
4 | D 05.03.05. | Wykonanie nawierzchni z betonu asfaltowego AC16W warstwa wiążąca, śr. grubość warstwy 5 cm wraz z oczyszczeniem i skropieniem podłoża | m2 | 6553.89
5 | D 05.03.05. | Wykonanie nawierzchni z betonu asfaltowego AC11S warstwa ścieralna, grubość warstwy 4 cm wraz z oczyszczeniem i skropieniem podłoża | m2 | 6553.89
| D 05.03.11 | Frezowanie nawierzchni asfaltowej
6 | D 05.03.11 | Frezowanie nawierzchni asfaltowej - o grubości 3-5cm. Transport destruktu w miejsce wskazane przez Zamawiającego na odległość do 35 km | m2 | 6553.89
| D 05.03.26 | Zabezpieczenie geosiatka nawierzchni bitumicznej
7 | D 05.03.26. | Zabezpieczenie z siatki z włókna szklanego o wysokiej wytrzymałości (min. 100 KN/m). nawierzchni bitumicznej w miejscach dużych spękań nawierzchni, układanej pod w-wą wiążąca | m2 | 6553.89
| D 06.00.00. | ROBOTY WYKOŃCZENIOWE
| D 06.03.01. | Naprawa poboczy gruntowych
8 | D 06.03.01. | Ścinanie i uzupełnienie poboczy kruszywem/destruktem na szerokości 75cm, średnia grubość w-wy po zagęszczeniu 15·cm, wraz ze skropieniem emulsją asfaltową i posypaniem grysem | m2 | 1507.5
| D 06.04.01. | Rowy
9 | D 06.04.01. | Oczyszczenie rowów z namułu z profilowaniem dna i skarp rowu, grubość namułu średnio 20cm z odwozem urobku staraniem i na koszt Wykonawcy. Wykonanie utylizacji zgodnie z ustawą o odpadach | m | 1264
| D 07.00.00. | URZADZENIA BEZPIECZEŃSTWA RUCHU
| D 07.01.00 | Oznakowanie poziome
10 | D 07.01.01 | Oznakowanie poziome jezdni materiałami cienkowarstwowymi linie ciągłe, przerywane , i inne symbole | m2 | 482.4
| D 07.05.00 | Bariery ochronne stalowe
11 | D 07.05.01 | Podniesienie istniejących barier drogowych stalowych. | m | 340
| D 10.00.00. | INNE ROBOTY
| D 10.01.01 | Zjazdy do gospodarstw i na drogi boczne
12 | D 10.01.01 | Profilowanie istniejących zjazdów bitumicznych masą AC11S średniej grubości 5cm, | m2 | 90
13 | D 10.01.01 | Usunięcie warstwy ziemi urodzajnej z zjazdów gruntowych grubości 10cm. Odwóz humusu staraniem i na koszt Wykonawcy. Wykonanie utylizacji zgodnie z ustawą o odpadach. | m2 | 188
14 | D 10.01.01 | Profilowanie istn. zjazdów (z kruszywa lub gruntowych) kruszywem łamanego 0/31,5 lub destruktem. Średnia grubość profilowania 15cm. | m2 | 213
| D 10.02.01 | Naprawa uszkodzeń nawierzchni
15 | D 10.02.01 | Wycięcie w nawierzchni i uzupełnienie masą bitumiczną na gorąco grubości średnio 8cm miejsc występowania kolein | T | 60
RAZEM kosztorys netto - opcja zamówienia Nr 7
PODATEK VAT 23 %
RAZEM kosztorys brutto - opcja zamówienia Nr 7
m. Habkowce km 34+486 do 34+733
| D 01.00.00 | ROBOTY PRZYGOTOWAWCZE
| D 01.01.01. | Odtworzenie trasy i punktów wysokościowych
1 | D 01.01.01. | Odtworzenie trasy i punktów wysokościowych przy liniowych robotach ziemnych w terenie pagórkowatym lub podgórskim | km | 0.247
| D 02.00.00 | ROBOTY ZIEMNE
| D 02.03.01 | Wykonanie nasypów
2 | D 02.03.01 | Wykonanie nasypów z gruntu kat. I-III z transportem gruntu pozyskanego staraniem i na koszt Wykonawcy -uzupełnienie poboczy gruntem | m3 | 24.7
| D 03.00.00 | ODWODNIENIE KORPUSU DROGOWEGO
| D 03.07.01. | Czyszczenie urządzeń odwadniających
3 | D 03.07.01. | Czyszczenie przepustów pod zjazdami o średnicy od 40 do 60cm z odwozem urobku staraniem i na koszt Wykonawcy. Wykonanie utylizacji zgodnie z ustawą o odpadach | m | 7
| D 05.00.00. | NAWIERZCHNIE
| D 05.03.05 | Nawierzchnia z betonu asfaltowego
4 | D 05.03.05. | Wykonanie nawierzchni z betonu asfaltowego AC16W warstwa wiążąca, śr. grubość warstwy 5 cm wraz z oczyszczeniem i skropieniem podłoża | m2 | 1628.224
5 | D 05.03.05. | Wykonanie nawierzchni z betonu asfaltowego AC11S warstwa ścieralna, grubość warstwy 4 cm wraz z oczyszczeniem i skropieniem podłoża | m2 | 1628.224
6 | D 05.03.05. | Wykonanie nawierzchni z betonu asfaltowego AC11S warstwa ścieralna, grubość warstwy 5 cm wraz z oczyszczeniem i skropieniem podłoża -zatoki autobusowe | m2 | 121
| D 05.03.11 | Frezowanie nawierzchni asfaltowej
7 | D 05.03.11 | Frezowanie nawierzchni asfaltowej - o grubości 3-5cm. Transport destruktu w miejsce wskazane przez Zamawiającego na odległość do 62 km | m2 | 1628.224
| D 05.03.26 | Zabezpieczenie geosiatka nawierzchni bitumicznej
8 | D 05.03.26. | Zabezpieczenie z siatki z włókna szklanego o wysokiej wytrzymałości (min. 120 KN/m). nawierzchni bitumicznej w miejscach dużych spękań nawierzchni, układanej pod w-wą wiążąca | m2 | 720
| D 06.00.00. | ROBOTY WYKOŃCZENIOWE
| D 06.03.01. | Naprawa poboczy gruntowych
9 | D 06.03.01. | Ścinanie i uzupełnienie poboczy kruszywem/destruktem na szerokości 75cm, średnia grubość w-wy po zagęszczeniu 15·cm, wraz ze skropieniem emulsją asfaltową i posypaniem grysem | m2 | 370.5
| D 07.00.00. | URZADZENIA BEZPIECZEŃSTWA RUCHU
| D 07.01.00 | Oznakowanie poziome
10 | D 07.01.01 | Oznakowanie poziome jezdni materiałami cienkowarstwowymi linie ciągłe, przerywane , i inne symbole | m2 | 118.56
| D 07.05.00 | Bariery ochronne stalowe
11 | D 07.05.01 | Podniesienie istniejących barier drogowych stalowych. | m | 50
| D 10.00.00. | INNE ROBOTY
| D 10.01.01 | Zjazdy do gospodarstw i na drogi boczne
12 | D 10.01.01 | Profilowanie istniejących zjazdów bitumicznych masą AC11S średniej grubości 5cm, | m2 | 30
13 | D 10.01.01 | Profilowanie istn. zjazdów z kruszywa lub gruntowych kruszywem łamanego 0/31,5 lub destruktu. Średnia grubość profilowania 15cm. | m2 | 20
RAZEM kosztorys netto - opcja zamówienia Nr 8
PODATEK VAT 23 %
RAZEM kosztorys brutto - opcja zamówienia Nr 8
ZBIORCZE ZESTAWIENI KOSZTÓW
RAZEM netto - zamówienie podstawowe poz. 1-6
PODATEK VAT 23 %
RAZEM brutto - zamówienie podstawowepoz. 1-6
RAZEM netto - opcja zamówienia poz. 7-8
PODATEK VAT 23 %
RAZEM brutto - opcja zamówienia poz. 7-8
RAZEM netto - poz. 1-8
PODATEK VAT 23 %
RAZEM brutto - poz. 1-8
Podpis elektroniczny Wykonawcy zgodnie z SWZ
Zamawiający wymaga aby ceny jednostkowe w zakresie zamówienia podstawowego i zamówienia w ramach opcji były takie same. W przypadku zaproponowania różnych cen jednostkowych w zakresie zamówienia podstawowego i zamówienia w ramach opcji zamawiający odrzuci ofertę jako niezgodną z SWZ.

## PRZEDMIAR
PRZEDMIAR ROBÓT
„Przebudowa drogi wojewódzkiej Nr 894 na odcinku Lesko -Hoczew i DW 893 na odcinku Hoczew -Cisna”
Zamówienie podstawowe
m. Zahoczewie km 13+955 do 15+465
Lp. | Nr SST | Wyszczególnienie elementów rozliczeniowych | Jednostka
|  |  | Nazwa | Ilość
1 | 2 | 3 | 4 | 5
| D 01.00.00 | ROBOTY PRZYGOTOWAWCZE
| D 01.01.01. | Odtworzenie trasy i punktów wysokościowych
1 | D 01.01.01. | Odtworzenie trasy i punktów wysokościowych przy liniowych robotach ziemnych w terenie pagórkowatym lub podgórskim | km | 1.51
| D 02.00.00 | ROBOTY ZIEMNE
| D 02.03.01 | Wykonanie nasypów
2 | D 02.03.01 | Wykonanie nasypów z gruntu kat. I-III z transportem gruntu pozyskanego staraniem i na koszt Wykonawcy -uzupełnienie poboczy gruntem | m3 | 151
| D 03.00.00 | ODWODNIENIE KORPUSU DROGOWEGO
| D 03.07.01. | Czyszczenie urządzeń odwadniających
3 | D 03.07.01. | Czyszczenie przepustów pod zjazdami o średnicy od 40 do 60cm z odwozem urobku staraniem i na koszt Wykonawcy. Wykonanie utylizacji zgodnie z ustawą o odpadach | m | 140
| D 05.00.00. | NAWIERZCHNIE
| D 05.03.05 | Nawierzchnia z betonu asfaltowego
4 | D 05.03.05. | Wykonanie nawierzchni z betonu asfaltowego AC16W warstwa wiążąca, śr. grubość warstwy 5 cm wraz z oczyszczeniem i skropieniem podłoża | m2 | 9895.725
5 | D 05.03.05. | Wykonanie nawierzchni z betonu asfaltowego AC11S warstwa ścieralna, grubość warstwy 4 cm wraz z oczyszczeniem i skropieniem podłoża | m2 | 9895.725
6 | D 05.03.05. | Wykonanie nawierzchni z betonu asfaltowego AC11S warstwa ścieralna, grubość warstwy 5 cm wraz z oczyszczeniem i skropieniem podłoża -zatoki autobusowe | m2 | 121
| D 05.03.11 | Frezowanie nawierzchni asfaltowej
7 | D 05.03.11 | Frezowanie nawierzchni asfaltowej - o grubości 3-5cm. Transport destruktu w miejsce wskazane przez Zamawiającego na odległość do 37 km | m2 | 9895.725
| D 05.03.26 | Zabezpieczenie geosiatka nawierzchni bitumicznej
8 | D 05.03.26. | Zabezpieczenie z siatki z włókna szklanego o wysokiej wytrzymałości (min. 120 KN/m). nawierzchni bitumicznej w miejscach dużych spękań nawierzchni, układanej pod w-wą wiążąca | m2 | 9895.725
| D 06.00.00. | ROBOTY WYKOŃCZENIOWE
| D 06.03.01. | Naprawa poboczy gruntowych
9 | D 06.03.01. | Ścinanie i uzupełnienie poboczy kruszywem/destruktem na szerokości 75cm, średnia grubość w-wy po zagęszczeniu 15·cm, wraz ze skropieniem emulsją asfaltową i posypaniem grysem | m2 | 2265
| D 06.04.01. | Rowy
10 | D 06.04.01. | Oczyszczenie rowów z namułu z profilowaniem dna i skarp rowu, grubość namułu średnio 20cm z odwozem urobku staraniem i na koszt Wykonawcy. Wykonanie utylizacji zgodnie z ustawą o odpadach | m | 2120
| D 07.00.00. | URZADZENIA BEZPIECZEŃSTWA RUCHU
| D 07.01.00 | Oznakowanie poziome
11 | D 07.01.01 | Oznakowanie poziome jezdni materiałami cienkowarstwowymi linie ciągłe, przerywane , i inne symbole | m2 | 724.8
| D 07.05.00 | Bariery ochronne stalowe
12 | D 07.05.01 | Podniesienie istniejących barier drogowych stalowych. | m | 312
| D 10.00.00. | INNE ROBOTY
| D 10.01.01 | Zjazdy do gospodarstw i na drogi boczne
13 | D 10.01.01 | Rozebranie i ponowne ułożenie kostki betonowej grubości 8cm na podsypce cementowo piaskowej gr. 5cm wraz z wyrównaniem i uzupełnienie podbudowy -podniesienie zjazdów do nowej niwelety drogi | m2 | 14
14 | D 10.01.01 | Profilowanie istniejących zjazdów bitumicznych masą AC11S średniej grubości 5cm, | m2 | 65
16 | D 10.01.01 | Usunięcie warstwy ziemi urodzajnej z zjazdów gruntowych grubości 10cm. Odwóz humusu staraniem i na koszt Wykonawcy. Wykonanie utylizacji zgodnie z ustawą o odpadach. | m2 | 217
17 | D 10.01.01 | Profilowanie istn. zjazdów z kruszywa lub gruntowych kruszywem łamanego 0/31,5 lub destruktu. Średnia grubość profilowania 15cm. | m2 | 617
18 | D 10.01.01 | Rozbiórka i ponowne wbudowanie krawężnika betonowego 20x30 cm | m2 | 9
19 | D 10.01.01 | Rozbiórka i ponowne wbudowanie obrzeża betonowego 30x8 cm | m2 | 8
| D 10.02.01 | Naprawa uszkodzeń nawierzchni
20 | D 10.02.01 | Wycięcie w nawierzchni i uzupełnienie masą bitumiczną na gorąco grubości średnio 8cm miejsc występowania kolein | T | 50
m. Mchawa km 15+465 do 16+213
| D 01.00.00 | ROBOTY PRZYGOTOWAWCZE
| D 01.01.01. | Odtworzenie trasy i punktów wysokościowych
1 | D 01.01.01. | Odtworzenie trasy i punktów wysokościowych przy liniowych robotach ziemnych w terenie pagórkowatym lub podgórskim | km | 0.748
| D 02.00.00 | ROBOTY ZIEMNE
| D 02.03.01 | Wykonanie nasypów
2 | D 02.03.01 | Wykonanie nasypów z gruntu kat. I-III z transportem gruntu pozyskanego staraniem i na koszt Wykonawcy -uzupełnienie poboczy gruntem | m3 | 74.8
| D 03.00.00 | ODWODNIENIE KORPUSU DROGOWEGO
| D 03.07.01. | Czyszczenie urządzeń odwadniających
3 | D 03.07.01. | Czyszczenie przepustów pod zjazdami o średnicy od 40 do 60cm z odwozem urobku staraniem i na koszt Wykonawcy. Wykonanie utylizacji zgodnie z ustawą o odpadach | m | 5
| D 05.00.00. | NAWIERZCHNIE
| D 05.03.05 | Nawierzchnia z betonu asfaltowego
4 | D 05.03.05. | Wykonanie nawierzchni z betonu asfaltowego AC16W warstwa wiążąca, śr. grubość warstwy 5 cm wraz z oczyszczeniem i skropieniem podłoża | m2 | 4806.392
5 | D 05.03.05. | Wykonanie nawierzchni z betonu asfaltowego AC11S warstwa ścieralna, grubość warstwy 4 cm wraz z oczyszczeniem i skropieniem podłoża | m2 | 4806.392
| D 05.03.11 | Frezowanie nawierzchni asfaltowej
6 | D 05.03.11 | Frezowanie nawierzchni asfaltowej - o grubości 3-5cm. Transport destruktu w miejsce wskazane przez Zamawiającego na odległość do 38km | m2 | 4806.392
| D 05.03.26 | Zabezpieczenie geosiatka nawierzchni bitumicznej
7 | D 05.03.26. | Zabezpieczenie z siatki z włókna szklanego o wysokiej wytrzymałości (min. 100 KN/m). nawierzchni bitumicznej w miejscach dużych spękań nawierzchni, układanej pod w-wą wiążąca | m2 | 4806.392
| D 06.00.00. | ROBOTY WYKOŃCZENIOWE
| D 06.03.01. | Naprawa poboczy gruntowych
8 | D 06.03.01. | Ścinanie i uzupełnienie poboczy kruszywem/destruktem na szerokości 75cm, średnia grubość w-wy po zagęszczeniu 15·cm, wraz ze skropieniem emulsją asfaltową i posypaniem grysem | m2 | 1122
| D 06.04.01. | Rowy
9 | D 06.04.01. | Oczyszczenie rowów z namułu z profilowaniem dna i skarp rowu, grubość namułu średnio 20cm | m | 840
| D 07.00.00. | URZADZENIA BEZPIECZEŃSTWA RUCHU
| D 07.01.00 | Oznakowanie poziome
10 | D 07.01.01 | Oznakowanie poziome jezdni materiałami cienkowarstwowymi linie ciągłe, przerywane , i inne symbole | m2 | 359.04
| D 07.05.00 | Bariery ochronne stalowe
11 | D 07.05.01 | Podniesienie istniejących barier drogowych stalowych. | m | 104
| D 10.00.00. | INNE ROBOTY
| D 10.01.01 | Zjazdy do gospodarstw i na drogi boczne
12 | D 10.01.01 | Usunięcie warstwy ziemi urodzajnej z zjazdów gruntowych grubości 10cm. Odwóz humusu staraniem i na koszt Wykonawcy. Wykonanie utylizacji zgodnie z ustawą o odpadach. | m2 | 100
13 | D 10.01.01 | Profilowanie istn. zjazdów z kruszywa lub gruntowych kruszywem łamanego 0/31,5 lub destruktu. Średnia grubość profilowania 15cm. | m2 | 165
| D 10.02.01 | Naprawa uszkodzeń nawierzchni
14 | D 10.02.01 | Wycięcie w nawierzchni i uzupełnienie masą bitumiczną na gorąco grubości średnio 8 cm miejsc występowania kolein | T | 60
m. Mchawa km 18+100 do 18+464
| D 01.00.00 | ROBOTY PRZYGOTOWAWCZE
| D 01.01.01. | Odtworzenie trasy i punktów wysokościowych
1 | D 01.01.01. | Odtworzenie trasy i punktów wysokościowych przy liniowych robotach ziemnych w terenie pagórkowatym lub podgórskim | km | 0.364
| D 02.00.00 | ROBOTY ZIEMNE
| D 02.03.01 | Wykonanie nasypów
2 | D 02.03.01 | Wykonanie nasypów z gruntu kat. I-III z transportem gruntu pozyskanego staraniem i na koszt Wykonawcy -uzupełnienie poboczy gruntem | m3 | 36.4
| D 03.00.00 | ODWODNIENIE KORPUSU DROGOWEGO
| D 03.07.01. | Czyszczenie urządzeń odwadniających
3 | D 03.07.01. | Czyszczenie przepustów pod zjazdami o średnicy od 40 do 60cm z odwozem urobku staraniem i na koszt Wykonawcy. Wykonanie utylizacji zgodnie z ustawą o odpadach | m | 87.5
| D 05.00.00. | NAWIERZCHNIE
| D 05.03.05 | Nawierzchnia z betonu asfaltowego
4 | D 05.03.05. | Wykonanie nawierzchni z betonu asfaltowego AC16W warstwa wiążąca, śr. grubość warstwy 5 cm wraz z oczyszczeniem i skropieniem podłoża | m2 | 2303.8525
5 | D 05.03.05. | Wykonanie nawierzchni z betonu asfaltowego AC11S warstwa ścieralna, grubość warstwy 4 cm wraz z oczyszczeniem i skropieniem podłoża | m2 | 2303.8525
| D 05.03.11 | Frezowanie nawierzchni asfaltowej
6 | D 05.03.11 | Frezowanie nawierzchni asfaltowej - o grubości 3-5cm. Transport destruktu w miejsce wskazane przez Zamawiającego na odległość do 40 km | m2 | 2303.8525
| D 05.03.26 | Zabezpieczenie geosiatka nawierzchni bitumicznej
7 | D 05.03.26. | Zabezpieczenie z siatki z włókna szklanego o wysokiej wytrzymałości (min. 120 KN/m). nawierzchni bitumicznej w miejscach dużych spękań nawierzchni, układanej pod w-wą wiążąca | m2 | 300
| D 06.00.00. | ROBOTY WYKOŃCZENIOWE
| D 06.03.01. | Naprawa poboczy gruntowych
8 | D 06.03.01. | Ścinanie i uzupełnienie poboczy kruszywem/destruktem na szerokości 75cm, średnia grubość w-wy po zagęszczeniu 15·cm, wraz ze skropieniem emulsją asfaltową i posypaniem grysem | m2 | 546
| D 06.04.01. | Rowy
9 | D 06.04.01. | Oczyszczenie rowów z namułu z profilowaniem dna i skarp rowu, grubość namułu średnio 20cm z odwozem urobku staraniem i na koszt Wykonawcy. Wykonanie utylizacji zgodnie z ustawą o odpadach | m | 665
| D 07.00.00. | URZADZENIA BEZPIECZEŃSTWA RUCHU
| D 07.01.00 | Oznakowanie poziome
10 | D 07.01.01 | Oznakowanie poziome jezdni materiałami cienkowarstwowymi linie ciągłe, przerywane , i inne symbole | m2 | 174.72
| D 10.00.00. | INNE ROBOTY
| D 10.01.01 | Zjazdy do gospodarstw i na drogi boczne
11 | D 10.01.01 | Rozebranie i ponowne ułożenie kostki betonowej grubości 8cm na podsypce cementowo piaskowej gr. 5cm wraz z wyrównaniem i uzupełnienie podbudowy -podniesienie zjazdów do nowej niwelety drogi | m2 | 87
12 | D 10.01.01 | Profilowanie istniejących zjazdów bitumicznych masą AC11S średniej grubości 5cm, | m2 | 45
13 | D 10.01.01 | Usunięcie warstwy ziemi urodzajnej z zjazdów gruntowych grubości 10cm. Odwóz humusu staraniem i na koszt Wykonawcy. Wykonanie utylizacji zgodnie z ustawą o odpadach. | m2 | 58
14 | D 10.01.01 | Profilowanie istn. zjazdów z kruszywa lub gruntowych kruszywem łamanego 0/31,5 lub destruktu. Średnia grubość profilowania 15cm. | m2 | 84
15 | D 10.01.01 | Rozbiórka krawężnika betonowego 20x30cm na ławie betonowej z oporem z odwozem materiału rozbiórkowego staraniem i na koszt Wykonawcy. Wykonanie utylizacji zgodnie z ustawą o odpadach. | m | 30
16 | D 10.01.01 | Ustawienie krawężnika betonowego 20x30cm na podsypce piaskowej i ławie betonowej z oporem wg KPED 03.11 | m | 30
17 | D 10.01.01 | Rozbiórka obrzeża betonowego na ławie betonowej z oporem z odwozem materiału rozbiórkowego staraniem i na koszt Wykonawcy. Wykonanie utylizacji zgodnie z ustawą o odpadach. | m | 12
18 | D 10.01.01 | Ustawienie obrzeża betonowego 30x8cm na podsypce piaskowej i ławie betonowej z oporem | m | 12
| D 10.02.01 | Naprawa uszkodzeń nawierzchni
19 | D 10.02.01 | Wycięcie w nawierzchni i uzupełnienie masą bitumiczną na gorąco grubości średnio 8cm miejsc występowania kolein | T | 10
m. Baligród
| D 01.00.00 | ROBOTY PRZYGOTOWAWCZE
| D 01.01.01. | Odtworzenie trasy i punktów wysokościowych
1 | D 01.01.01. | Odtworzenie trasy i punktów wysokościowych przy powierzchniowych robotach ziemnych -wg planu sytuacyjnego | ha | 0.3
| D 01.02.04. | Rozbiórka elementów dróg, ogrodzeń i przepustów
2 | D 01.02.04. | Rozebranie nawierzchni bitumicznej z betonu asfaltowego grubości średnio 5cm | m2 | 558
3 | D 01.02.04. | Rozebranie podbudowy z kruszywa naturalnego grubości średnio 40 cm z wykorzystaniem na warstwę stabilizacji | m2 | 558
4 | D 01.02.04. | Rozebranie stalowych barier drogowych z odwozem materiału rozbiórkowego staraniem i na koszt Wykonawcy. Wykonanie utylizacji zgodnie z ustawą o odpadach | m | 50
| D 02.00.00 | ROBOTY ZIEMNE
| D 02.01.01. | Wykonanie wykopów w gruntach III- IV kategorii
5 | D 02.01.01. | Wykonanie wykopów mechanicznie w gruncie kategorii I-III czasowy odkład z przeznaczeniem na nasyp i warstwę stabilizacji gruntu | m3 | 277
| D 02.03.01. | Wykonanie nasypów w gruntach I-II kategorii
6 | D 02.03.01. | Wykonanie nasypów mechanicznie w gruncie kategorii I-II z transportem z odkładu wraz z formowaniem i zagęszczeniem | m3 | 99
| D 04.00.00 | PODBUDOWA
| D 04.01.01. | Profilowanie i zagęszczanie podłoża
6 | D 04.01.01. | Profilowaniem i zagęszczeniem podłoża w gruncie kategorii III-IV | m2 | 1490
| D 04.02.02. | Warstwa mrozoochronna
7 | D 04.02.02. | wykonanie warstwy mrozochronnej z kruszywa CBR>35% grubość warstwy po zagęszczeniu 20cm | m2 | 1490
| D 04.04.02. | Podbudowa z kruszywa łamanego stabilizowanego mechanicznie
8 | D 04.04.02. | Wykonanie podbudowy z kruszywa o ciągłym uziarnieniu C90/3 grubość warstwy po zagęszczeniu 20cm | m2 | 1370
| D 04.05.01. | Podbudowa z gruntu stabilizowanego cementem na miejscu
9 | D 04.05.01. | Wykonanie podbudowy z gruntu stabilizowanego cementem, grubość warstwy 15 cm | m2 | 1447
| D 04.07.01. | Podbudowa z betonu asfaltowego
10 | D 04.07.01. | Wykonanie podbudowy z betonu asfaltowego AC22P grubość warstwy po zagęszczeniu 7cm | m2 | 1347
| D 05.00.00 | NAWIERZCHNIE
| D 05.03.05 | Nawierzchnia z betonu asfaltowego
11 | D 05.03.05 | Wykonanie nawierzchni z betonu asfaltowego AC16W warstwa wiążąca grubość warstwy 5 cm wraz z oczyszczeniem i skropieniem warstw konstrukcyjnych | m2 | 1330
12 | D 05.03.05 | Wykonanie nawierzchni z betonu asfaltowego AC11S warstwa ścieralna, grubość warstwy 4 cm wraz z oczyszczeniem i skropieniem warstw konstrukcyjnych | m2 | 1316
| D 06.00.00 | ROBOTY WYKOŃCZENIOWE
| D 06.03.02. | Ścinki i uzupełnianie kruszywem poboczy
13 | D 06.03.02 | Ścinanie zawyżonych poboczy z transportem urobku na odkład | m2 | 300
14 | D 06.03.02 | Uzupełnienie poboczy kruszywem 0/31,5 grubości warstwy 36 cm wraz ze skropieniem emulsją asfaltowa i posypaniem grysem | m2 | 300
| D 06.04.01. | Rowy
15 | D 06.04.01. | Oczyszczenie rowów z namułu z profilowaniem dna i skarp rowu, grubość namułu średnio 20cm z odwozem urobku staraniem i na koszt Wykonawcy. Wykonanie utylizacji zgodnie z ustawą o odpadach | m | 132
| D 07.00.00 | OZNAKOWANIE DRÓG I URZADZENIA BEZPIECZEŃSTWA RUCHU
| D 07.05.01 | Bariery ochronne stalowe
16 | D 07.05.01 | Ustawienie barier ochronnych stalowych jednostronnych | m | 48
| D 10.00.00 | INNE
| D 10.05.01 | Ścianka oporowa
17 | D 10.05.01 | Ustawienie ścianki oporowej z bloczków betonowych typ 60 (LEGO) po wymiarach 60x60x120cm | szt | 150
m. Bystre, Kołonice, Jabłonki km 24+808 do 28+422
| D 01.00.00 | ROBOTY PRZYGOTOWAWCZE
| D 01.01.01. | Odtworzenie trasy i punktów wysokościowych
1 | D 01.01.01. | Odtworzenie trasy i punktów wysokościowych przy liniowych robotach ziemnych w terenie pagórkowatym lub podgórskim | km | 2.917
| D 01.02.04. | Rozbiórka elementów dróg, ogrodzeń i przepustów
2 | D 01.02.04. | Rozbiórka nawierzchni z płyt betonowych grubości 10cm na podsypce cementowo piaskowej z odwozem materiału rozbiórkowego staraniem i na koszt Wykonawcy. Wykonanie utylizacji zgodnie z ustawą o odpadach. | m2 | 125
| D 02.00.00 | ROBOTY ZIEMNE
| D 02.03.01 | Wykonanie nasypów
3 | D 02.03.01 | Wykonanie nasypów z gruntu kat. I-III z transportem gruntu pozyskanego staraniem i na koszt Wykonawcy -uzupełnienie poboczy gruntem | m3 | 291.7
| D 03.00.00 | ODWODNIENIE KORPUSU DROGOWEGO
| D 03.07.01. | Czyszczenie urządzeń odwadniających
4 | D 03.07.01. | Czyszczenie przepustów pod zjazdami o średnicy od 40 do 60cm z odwozem urobku staraniem i na koszt Wykonawcy. Wykonanie utylizacji zgodnie z ustawą o odpadach | m | 133.5
5 | D 03.07.01. | Czyszczenie przepustów o średnicy powyżej 80cm pod droga główna (średnio 40% zamulenia) z odwozem urobku staraniem i na koszt Wykonawcy. Wykonanie utylizacji zgodnie z ustawą o odpadach | m | 26
| D 05.00.00. | NAWIERZCHNIE
| D 05.03.05 | Nawierzchnia z betonu asfaltowego
6 | D 05.03.05. | Wykonanie nawierzchni z betonu asfaltowego AC16W warstwa wiążąca, śr. grubość warstwy 5 cm wraz z oczyszczeniem i skropieniem podłoża | m2 | 19480.2097
7 | D 05.03.05. | Wykonanie nawierzchni z betonu asfaltowego AC11S warstwa ścieralna, grubość warstwy 4 cm wraz z oczyszczeniem i skropieniem podłoża | m2 | 19480.2097
8 | D 05.03.05. | Wykonanie nawierzchni z betonu asfaltowego AC11S warstwa ścieralna, grubość warstwy 5 cm wraz z oczyszczeniem i skropieniem podłoża -zatoki autobusowe | m2 | 430
| D 05.03.11 | Frezowanie nawierzchni asfaltowej
9 | D 05.03.11 | Frezowanie nawierzchni asfaltowej - o grubości 3-5cm. Transport destruktu w miejsce wskazane przez Zamawiającego na odległość do 37 km | m2 | 19480.2097
| D 05.03.26 | Zabezpieczenie geosiatka nawierzchni bitumicznej
10 | D 05.03.26. | Zabezpieczenie z siatki z włókna szklanego o wysokiej wytrzymałości (min. 120 KN/m). nawierzchni bitumicznej w miejscach dużych spękań nawierzchni, układanej pod w-wą wiążąca | m2 | 11157
| D 06.00.00. | ROBOTY WYKOŃCZENIOWE
| D 06.03.01. | Naprawa poboczy gruntowych
11 | D 06.03.01. | Ścinanie i uzupełnienie poboczy kruszywem/destruktem na szerokości 75cm, średnia grubość w-wy po zagęszczeniu 15·cm, wraz ze skropieniem emulsją asfaltową i posypaniem grysem | m2 | 2933.5
| D 06.04.01. | Rowy
12 | D 06.04.01. | Oczyszczenie rowów z namułu z profilowaniem dna i skarp rowu, grubość namułu średnio 20cm z odwozem urobku staraniem i na koszt Wykonawcy. Wykonanie utylizacji zgodnie z ustawą o odpadach | m | 3731
13 | D 06.04.01. | Oczyszczenie cieków poprzecznych grubość namułu średnio 40cm z odwozem urobku staraniem i na koszt Wykonawcy. Wykonanie utylizacji zgodnie z ustawą o odpadach | m | 120
| D 07.00.00. | URZADZENIA BEZPIECZEŃSTWA RUCHU
| D 07.01.00 | Oznakowanie poziome
14 | D 07.01.01 | Oznakowanie poziome jezdni materiałami cienkowarstwowymi linie ciągłe, przerywane , i inne symbole | m2 | 1734.72
| D 07.05.00 | Bariery ochronne stalowe
15 | D 07.05.01 | Podniesienie istniejących barier drogowych stalowych. | m | 510
| D 08.00.00 | ELEMENTY ULIC
| D 08.01.01 | Krawężnik betonowy
16 | D 10.01.01 | Rozbiórka krawężnika betonowego 20x30cm na ławie betonowej z oporem z odwozem materiału rozbiórkowego staraniem i na koszt Wykonawcy. Wykonanie utylizacji zgodnie z ustawą o odpadach - na zatokach autobusowych | m | 111
17 | D 08.01.01 | Ustawienie krawężnika betonowego 20x30cm na podsypce piaskowej i ławie betonowej z oporem wg KPED 03.11 - na zatokach autobusowych | m | 111
| D 10.00.00. | INNE ROBOTY
| D 10.01.01 | Zjazdy do gospodarstw i na drogi boczne
18 | D 10.01.01 | Rozebranie i ponowne ułożenie kostki betonowej grubości 8cm na podsypce cementowo piaskowej gr. 5cm wraz z wyrównaniem i uzupełnienie podbudowy -podniesienie zjazdów do nowej niwelety drogi | m2 | 10
19 | D 10.01.01 | Profilowanie istniejących zjazdów bitumicznych masą AC11S średniej grubości 5cm, | m2 | 726
20 | D 10.01.01 | Usunięcie warstwy ziemi urodzajnej z zjazdów gruntowych grubości 10cm. Odwóz humusu staraniem i na koszt Wykonawcy. Wykonanie utylizacji zgodnie z ustawą o odpadach. | m2 | 107
21 | D 10.01.01 | Profilowanie istn. zjazdów z kruszywa lub gruntowych kruszywem łamanego 0/31,5 lub destruktu. Średnia grubość profilowania 15cm. | m2 | 386
22 | D 10.01.01 | Rozbiórka i ponowne wbudowanie krawężnika betonowego 20x30 cm | m2 | 11
23 | D 10.01.01 | Rozbiórka i ponowne wbudowanie obrzeża betonowego 30x8 cm | m2 | 6
24 | D 10.01.01 | Rozbiórka przepustów pod zjazdem z odwozem materiału rozbiórkowego staraniem i na koszt Wykonawcy. Wykonanie utylizacji zgodnie z ustawą o odpadach. | m | 6
25 | D 10.01.01 | Rozbiórka ścianek czołowych przepustów pod zjazdami z odwozem materiału rozbiórkowego staraniem i na koszt Wykonawcy. Wykonanie utylizacji zgodnie z ustawą o odpadach. | szt | 4
| D 10.02.01 | Naprawa uszkodzeń nawierzchni
26 | D 10.02.01 | Wycięcie w nawierzchni i uzupełnienie masą bitumiczną na gorąco grubości średnio 8cm miejsc występowania kolein | T | 100
m. Habkowce km 32+060 do 34+486
| D 01.00.00 | ROBOTY PRZYGOTOWAWCZE
| D 01.01.01. | Odtworzenie trasy i punktów wysokościowych
1 | D 01.01.01. | Odtworzenie trasy i punktów wysokościowych przy liniowych robotach ziemnych w terenie pagórkowatym lub podgórskim | km | 2.426
| D 01.02.04. | Rozbiórka elementów dróg, ogrodzeń i przepustów
2 | D 01.02.04. | Rozbiórka chodnika z kostki betonowej na podsypce cementowo piaskowej z odwozem materiału rozbiórkowego staraniem i na koszt Wykonawcy. Wykonanie utylizacji zgodnie z ustawą o odpadach. | m2 | 6.5
3 | D 01.02.04. | Rozbiórka krawężnika betonowego 20x30cm na ławie betonowej z oporem z odwozem materiału rozbiórkowego staraniem i na koszt Wykonawcy. Wykonanie utylizacji zgodnie z ustawą o odpadach. | m | 9.75
4 | D 01.02.04. | Rozbiórka obrzeża betonowego 30x8cm na ławie betonowej z oporem z odwozem materiału rozbiórkowego staraniem i na koszt Wykonawcy. Wykonanie utylizacji zgodnie z ustawą o odpadach. | m | 9.5
5 | D 01.02.04. | Rozbiórka ścieku trójkatnego na ławie z oporem z odwozem materiału rozbiórkowego staraniem i na koszt Wykonawcy. Wykonanie utylizacji zgodnie z ustawą o odpadach. | m | 103
| D 02.00.00 | ROBOTY ZIEMNE
| D 02.03.01 | Wykonanie nasypów
6 | D 02.03.01 | Wykonanie nasypów z gruntu kat. I-III z transportem gruntu pozyskanego staraniem i na koszt Wykonawcy -uzupełnienie poboczy gruntem | m3 | 242.6
| D 03.00.00 | ODWODNIENIE KORPUSU DROGOWEGO
| D 03.07.01. | Czyszczenie urządzeń odwadniających
7 | D 03.07.01. | Czyszczenie przepustów pod zjazdami o średnicy od 40 do 60cm z odwozem urobku staraniem i na koszt Wykonawcy. Wykonanie utylizacji zgodnie z ustawą o odpadach | m | 13.5
| D 05.00.00. | NAWIERZCHNIE
| D 05.03.05 | Nawierzchnia z betonu asfaltowego
8 | D 05.03.05. | Wykonanie nawierzchni z betonu asfaltowego AC16W warstwa wiążąca, śr. grubość warstwy 5 cm wraz z oczyszczeniem i skropieniem podłoża | m2 | 16916.2307
9 | D 05.03.05. | Wykonanie nawierzchni z betonu asfaltowego AC11S warstwa ścieralna, grubość warstwy 4 cm wraz z oczyszczeniem i skropieniem podłoża | m2 | 16916.2307
10 | D 05.03.05. | Wykonanie nawierzchni z betonu asfaltowego AC11S warstwa ścieralna, grubość warstwy 5 cm wraz z oczyszczeniem i skropieniem podłoża -zatoki autobusowe | m2 | 121
| D 05.03.11 | Frezowanie nawierzchni asfaltowej
11 | D 05.03.11 | Frezowanie nawierzchni asfaltowej - o grubości 3-5cm. Transport destruktu w miejsce wskazane przez Zamawiającego na odległość do 62 km | m2 | 16916.2307
| D 05.03.26 | Zabezpieczenie geosiatka nawierzchni bitumicznej
12 | D 05.03.26. | Zabezpieczenie z siatki z włókna szklanego o wysokiej wytrzymałości (min. 120 KN/m). nawierzchni bitumicznej w miejscach dużych spękań nawierzchni, układanej pod w-wą wiążąca | m2 | 970
| D 06.00.00. | ROBOTY WYKOŃCZENIOWE
| D 06.03.01. | Naprawa poboczy gruntowych
13 | D 06.03.01. | Ścinanie i uzupełnienie poboczy kruszywem/destruktem na szerokości 75cm, średnia grubość w-wy po zagęszczeniu 15·cm, wraz ze skropieniem emulsją asfaltową i posypaniem grysem | m2 | 3639
| D 06.04.01. | Rowy
14 | D 06.04.01. | Oczyszczenie rowów z namułu z profilowaniem dna i skarp rowu, grubość namułu średnio 20cm z odwozem urobku staraniem i na koszt Wykonawcy. Wykonanie utylizacji zgodnie z ustawą o odpadach | m | 242.6
| D 07.00.00. | URZADZENIA BEZPIECZEŃSTWA RUCHU
| D 07.01.00 | Oznakowanie poziome
15 | D 07.01.01 | Oznakowanie poziome jezdni materiałami cienkowarstwowymi linie ciągłe, przerywane , i inne symbole | m2 | 1164.48
| D 07.05.00 | Bariery ochronne stalowe
16 | D 07.05.01 | Podniesienie istniejących barier drogowych stalowych. | m | 1512
17 | D 07.05.01 | Przestawienie istniejących barier drogowych stalowych. | m | 300
| D 08.00.00 | ELEMENTY ULIC
| D 08.01.01 | Krawężnik betonowy
18 | D 08.01.01 | Ustawienie krawężnika betonowego 20x30cm na podsypce piaskowej i ławie betonowej z oporem wg KPED 03.11 | m | 6.5
| D 08.02.01 | Chodnik z kostki betonowej
19 | D 08.02.01 | Wykonanie chodnika kostki betonowej grubości 8cm na podsypce cementowo piaskowej gr. 5cm i podbudowie z kruszywa łamanego 0/31,5 grubości warstwy 20cm | m2 | 9.75
| D 08.03.01 | Obrzeża betonowe
20 | D 08.03.01 | Ustawienie obrzeża betonowego 30x8cm na podsypce piaskowej i ławie betonowej z oporem | m | 9.5
| D 08.05.01 | Ścieki prefabrykowane
21 | D 08.05.01 | Ułożenie ścieku trójkątnego przy krawędzi jezdni na ławie betonowej z oporem | m | 45
22 | D 08.05.01 | Ułożenie ścieku korytkowego przy krawędzi jezdni na ławie betonowej z oporem | m | 58
| D 10.00.00. | INNE ROBOTY
| D 10.01.01 | Zjazdy do gospodarstw i na drogi boczne
23 | D 10.01.01 | Profilowanie istniejących zjazdów bitumicznych masą AC11S średniej grubości 5cm, | m2 | 132
24 | D 10.01.01 | Usunięcie warstwy ziemi urodzajnej z zjazdów gruntowych grubości 10cm. Odwóz humusu staraniem i na koszt Wykonawcy. Wykonanie utylizacji zgodnie z ustawą o odpadach. | m2 | 25
25 | D 10.01.01 | Profilowanie istn. zjazdów z kruszywa lub gruntowych kruszywem łamanego 0/31,5 lub destruktu. Średnia grubość profilowania 15cm. | m2 | 69
| D 10.02.01 | Naprawa uszkodzeń nawierzchni
26 | D 10.02.01 | Wycięcie w nawierzchni i uzupełnienie masą bitumiczną na gorąco grubości średnio 8cm miejsc występowania kolein | T | 103.2
Opcja zamówienia
m. Zahoczewie km 12+950 do 13+955
| D 01.00.00 | ROBOTY PRZYGOTOWAWCZE
| D 01.01.01. | Odtworzenie trasy i punktów wysokościowych
1 | D 01.01.01. | Odtworzenie trasy i punktów wysokościowych przy liniowych robotach ziemnych w terenie pagórkowatym lub podgórskim | km | 1.005
| D 02.00.00 | ROBOTY ZIEMNE
| D 02.03.01 | Wykonanie nasypów
2 | D 02.03.01 | Wykonanie nasypów z gruntu kat. I-III z transportem gruntu pozyskanego staraniem i na koszt Wykonawcy -uzupełnienie poboczy gruntem | m3 | 100.5
| D 03.00.00 | ODWODNIENIE KORPUSU DROGOWEGO
| D 03.07.01. | Czyszczenie urządzeń odwadniających
3 | D 03.07.01. | Czyszczenie przepustów pod zjazdami o śr.od 40-60cm z odwozem urobku staraniem i na koszt Wykonawcy. Wykonanie utylizacji zgodnie z ustawą o odpadach | m | 36
| D 05.00.00. | NAWIERZCHNIE
| D 05.03.05 | Nawierzchnia z betonu asfaltowego
4 | D 05.03.05. | Wykonanie nawierzchni z betonu asfaltowego AC16W warstwa wiążąca, śr. grubość warstwy 5 cm wraz z oczyszczeniem i skropieniem podłoża | m2 | 6553.89
5 | D 05.03.05. | Wykonanie nawierzchni z betonu asfaltowego AC11S warstwa ścieralna, grubość warstwy 4 cm wraz z oczyszczeniem i skropieniem podłoża | m2 | 6553.89
| D 05.03.11 | Frezowanie nawierzchni asfaltowej
6 | D 05.03.11 | Frezowanie nawierzchni asfaltowej - o grubości 3-5cm. Transport destruktu w miejsce wskazane przez Zamawiającego na odległość do 35 km | m2 | 6553.89
| D 05.03.26 | Zabezpieczenie geosiatka nawierzchni bitumicznej
7 | D 05.03.26. | Zabezpieczenie z siatki z włókna szklanego o wysokiej wytrzymałości min.100KN/m naw. bit. w miejscach dużych spękań nawierzchni, układanej pod w-wą wiążąca | m2 | 6553.89
| D 06.00.00. | ROBOTY WYKOŃCZENIOWE
| D 06.03.01. | Naprawa poboczy gruntowych
8 | D 06.03.01. | Ścinanie i uzupełnienie poboczy kruszywem/destruktem na szerokości 75cm, średnia grubość w-wy po zagęszczeniu 15·cm, wraz ze skropieniem emulsją asfaltową i posypaniem grysem | m2 | 1507.5
| D 06.04.01. | Rowy
9 | D 06.04.01. | Oczyszczenie rowów z namułu z profilowaniem dna i skarp rowu, grubość namułu średnio 20cm z odwozem urobku staraniem i na koszt Wykonawcy. Wykonanie utylizacji zgodnie z ustawą o odpadach | m | 1264
| D 07.00.00. | URZADZENIA BEZPIECZEŃSTWA RUCHU
| D 07.01.00 | Oznakowanie poziome
10 | D 07.01.01 | Oznakowanie poziome jezdni materiałami cienkowarstwowymi linie ciągłe, przerywane , i inne symbole | m2 | 482.4
| D 07.05.00 | Bariery ochronne stalowe
11 | D 07.05.01 | Podniesienie istniejących barier drogowych stalowych. | m | 340
| D 10.00.00. | INNE ROBOTY
| D 10.01.01 | Zjazdy do gospodarstw i na drogi boczne
12 | D 10.01.01 | Profilowanie istniejących zjazdów bitumicznych masą AC11S średniej gr.5cm, | m2 | 90
13 | D 10.01.01 | Usunięcie warstwy ziemi urodzajnej z zjazdów gruntowych grubości 10cm. Odwóz humusu staraniem i na koszt Wykonawcy. Wykonanie utylizacji zgodnie z ustawą o odpadach. | m2 | 188
14 | D 10.01.01 | Profilowanie istn. zjazdów (z kruszywa lub gruntowych) kruszywem łamanego 0/31,5 lub destruktem. Średnia grubość profilowania 15cm. | m2 | 213
| D 10.02.01 | Naprawa uszkodzeń nawierzchni
15 | D 10.02.01 | Wycięcie w nawierzchni i uzupełnienie masą bitumiczną na gorąco grubości średnio 8cm miejsc występowania kolein | T | 60
m. Habkowce km 34+486 do 34+733
| D 01.00.00 | ROBOTY PRZYGOTOWAWCZE
| D 01.01.01. | Odtworzenie trasy i punktów wysokościowych
1 | D 01.01.01. | Odtworzenie trasy i punktów wysokościowych przy liniowych robotach ziemnych w terenie pagórkowatym lub podgórskim | km | 0.247
| D 02.00.00 | ROBOTY ZIEMNE
| D 02.03.01 | Wykonanie nasypów
2 | D 02.03.01 | Wykonanie nasypów z gruntu kat. I-III z transportem gruntu pozyskanego staraniem i na koszt Wykonawcy -uzupełnienie poboczy gruntem | m3 | 24.7
| D 03.00.00 | ODWODNIENIE KORPUSU DROGOWEGO
| D 03.07.01. | Czyszczenie urządzeń odwadniających
3 | D 03.07.01. | Czyszczenie przepustów pod zjazdami o średnicy od 40 do 60cm z odwozem urobku staraniem i na koszt Wykonawcy. Wykonanie utylizacji zgodnie z ustawą o odpadach | m | 7
| D 05.00.00. | NAWIERZCHNIE
| D 05.03.05 | Nawierzchnia z betonu asfaltowego
4 | D 05.03.05. | Wykonanie nawierzchni z betonu asfaltowego AC16W warstwa wiążąca, śr. grubość warstwy 5 cm wraz z oczyszczeniem i skropieniem podłoża | m2 | 1628.224
5 | D 05.03.05. | Wykonanie nawierzchni z betonu asfaltowego AC11S warstwa ścieralna, grubość warstwy 4 cm wraz z oczyszczeniem i skropieniem podłoża | m2 | 1628.224
6 | D 05.03.05. | Wykonanie nawierzchni z betonu asfaltowego AC11S warstwa ścieralna, grubość warstwy 5 cm wraz z oczyszczeniem i skropieniem podłoża -zatoki autobusowe | m2 | 121
| D 05.03.11 | Frezowanie nawierzchni asfaltowej
7 | D 05.03.11 | Frezowanie nawierzchni asfaltowej - o grubości 3-5cm. Transport destruktu w miejsce wskazane przez Zamawiającego na odległość do 62 km | m2 | 1628.224
| D 05.03.26 | Zabezpieczenie geosiatka nawierzchni bitumicznej
8 | D 05.03.26. | Zabezpieczenie z siatki z włókna szklanego o wysokiej wytrzymałości (min. 120 KN/m). nawierzchni bitumicznej w miejscach dużych spękań nawierzchni, układanej pod w-wą wiążąca | m2 | 720
| D 06.00.00. | ROBOTY WYKOŃCZENIOWE
| D 06.03.01. | Naprawa poboczy gruntowych
9 | D 06.03.01. | Ścinanie i uzupełnienie poboczy kruszywem/destruktem na szerokości 75cm, średnia grubość w-wy po zagęszczeniu 15·cm, wraz ze skropieniem emulsją asfaltową i posypaniem grysem | m2 | 370.5
| D 07.00.00. | URZADZENIA BEZPIECZEŃSTWA RUCHU
| D 07.01.00 | Oznakowanie poziome
10 | D 07.01.01 | Oznakowanie poziome jezdni materiałami cienkowarstwowymi linie ciągłe, przerywane , i inne symbole | m2 | 118.56
| D 07.05.00 | Bariery ochronne stalowe
11 | D 07.05.01 | Podniesienie istniejących barier drogowych stalowych. | m | 50
| D 10.00.00. | INNE ROBOTY
| D 10.01.01 | Zjazdy do gospodarstw i na drogi boczne
12 | D 10.01.01 | Profilowanie istniejących zjazdów bitumicznych masą AC11S średniej grubości 5cm, | m2 | 30
13 | D 10.01.01 | Profilowanie istn. zjazdów z kruszywa lub gruntowych kruszywem łamanego 0/31,5 lub destruktu. Średnia grubość profilowania 15cm. | m2 | 20