## Arkusz1
KOSZTORYS OFERTOWY
Remont chodników przy drodze wojewódzkiej Nr 835 w miejscowości Dydnia
Nr | Podstawa wyceny Nr SSTWiOR | Opis | J.m. | Ilość | Wart. jedn. | Wartość
zakres podstawowy km 208+850 - 210+200 (odcinkowo)
1 |  | ROBOTY PRZYGOTOWAWCZE.
1.1 | D-01.02.04 | Rozbiórka elementów dróg.
1.1.1 |  | Rozebranie obrzeży chodnikowych 8x30·cm. (UWAGA: 75% obrzeży do ponownego wbudowania) | m | 948
1.1.2 |  | Rozebranie nawierzchni chodnika z kostki brukowej betonowej, kostka regularna na podsypce piaskowej, ręcznie (UWAGA: kostka brukowa do ponownego wbudowania) | m2 | 711
1.1.3 |  | Wywiezienie gruzu z terenu rozbiórki przy ręcznym załadowaniu i mechanicznym wyładowaniu samochodem samowyładowczym, na miejsce utylizacji zorganizowane staraniem Wykonawcy. | m3 | 8.53
2 |  | ROBOTY ZIEMNE.
2.1 | D 02.03.01 | Nasypy.
2.1.1 |  | Ręczne formowanie nasypów z gruntu dowożonego samochodami samowyładowczymi - grunt staraniem Wykonawcy - uzupełnienie humusem opaski ziemnej wzdłuż obrzeża od strony rowu drogowego. | m3 | 47.4
3 |  | PODBUDOWY.
3.1 | D-04.04.02 | Podbudowa z kruszywa łamanego.
3.1.1 |  | Wyrównanie podbudowy (zagęszczenie mechaniczne), kruszywem łamanym, średnia gr. warstwy po zagęszczeniu do 10·cm | m3 | 71.1
4 |  | ELEMENTY ULIC.
4.1 | D-08.02.02 | Chodniki z brukowej kostki betonowej.
4.1.1 |  | Wykonanie nawierzchni chodnika z kostki brukowej betonowej, grubość 6·cm, podsypka cementowo-piaskowa z wypełnieniem spoin piaskiem, kostka szara (UWAGA: kostka brukowa pochodząca z rozbiórki, należy jednak założyć uzupełnienie zniszczonej kostki w ilości około 2 %) | m2 | 711
4.2 | D-08.03.01 | Betonowe obrzeża chodnikowe.
4.2.1 |  | Wykonanie rowków pod obrzeża i ławy betonowe, 30x40·cm, grunt kategorii III-IV | m | 948
4.2.2 |  | Wykonanie ławy betonowej z oporem w ilości 0,04 m3/mb | m3 | 37.92
4.2.3 |  | Wykonanie obrzeży betonowych, kolor szary, 30x8·cm, wypełnienie spoin zaprawą cementową. (UWAGA: 75 % obrzeży pochodzących z rozbiórki) | m | 711
4.2.4 |  | Zakup, dostawa oraz ustawienie obrzeży betonowych, kolor szary, 30x8·cm, wypełnienie spoin zaprawą cementową. | m | 237
Razem netto - zakres podstawowy
Podatek VAT 23%
Razem brutto - zakres podstawowy
opcja zamówienia km 208+850 - 210+200 (odcinkowo)
1 |  | ROBOTY PRZYGOTOWAWCZE.
1.1 | D-01.02.04 | Rozbiórka elementów dróg.
1.1.1 |  | Rozebranie obrzeży chodnikowych 8x30·cm. (UWAGA: 75% obrzeży do ponownego wbudowania) | m | 948
1.1.2 |  | Rozebranie nawierzchni chodnika z kostki brukowej betonowej, kostka regularna na podsypce piaskowej, ręcznie (UWAGA: kostka brukowa do ponownego wbudowania) | m2 | 711
1.1.3 |  | Wywiezienie gruzu z terenu rozbiórki przy ręcznym załadowaniu i mechanicznym wyładowaniu samochodem samowyładowczym, na miejsce utylizacji zorganizowane staraniem Wykonawcy. | m3 | 8.53
2 |  | ROBOTY ZIEMNE.
2.1 | D 02.03.01 | Nasypy.
2.1.1 |  | Ręczne formowanie nasypów z gruntu dowożonego samochodami samowyładowczymi - grunt staraniem Wykonawcy - uzupełnienie humusem opaski ziemnej wzdłuż obrzeża od strony rowu drogowego. | m3 | 47.4
3 |  | PODBUDOWY.
3.1 | D-04.04.02 | Podbudowa z kruszywa łamanego.
3.1.1 |  | Wyrównanie podbudowy (zagęszczenie mechaniczne), kruszywem łamanym, średnia gr. warstwy po zagęszczeniu do 10·cm | m3 | 71.1
4 |  | ELEMENTY ULIC.
4.1 | D-08.02.02 | Chodniki z brukowej kostki betonowej.
4.1.1 |  | Wykonanie nawierzchni chodnika z kostki brukowej betonowej, grubość 6·cm, podsypka cementowo-piaskowa z wypełnieniem spoin piaskiem, kostka szara (UWAGA: kostka brukowa pochodząca z rozbiórki, należy jednak założyć uzupełnienie zniszczonej kostki w ilości około 2 %) | m2 | 711
4.2 | D-08.03.01 | Betonowe obrzeża chodnikowe.
4.2.1 |  | Wykonanie rowków pod obrzeża i ławy betonowe, 30x40·cm, grunt kategorii III-IV | m | 948
4.2.2 |  | Wykonanie ławy betonowej z oporem w ilości 0,04 m3/mb | m3 | 37.92
4.2.3 |  | Wykonanie obrzeży betonowych, kolor szary, 30x8·cm, wypełnienie spoin zaprawą cementową. (UWAGA: 75 % obrzeży pochodzących z rozbiórki) | m | 711
4.2.4 |  | Zakup, dostawa oraz ustawienie obrzeży betonowych, kolor szary, 30x8·cm, wypełnienie spoin zaprawą cementową. | m | 237
Razem netto - opcja zamówienia
Podatek VAT 23%
Razem brutto - opcja zamówienia
OGÓŁEM NETTO - zakres podstawowy + opcja zamówienia
Podatek VAT 23%
OGÓŁEM BRUTTO - zakres podstawowy+ opcja zamówienia
Dokument należy podpisać zgodnie z wymaganiami postawionymi w SWZ