## Kosztorys ofertowy
SA.270.5.3.2026 |  |  |  |  | Załącznik nr 3
Kosztorys ofertowy
Budowa punktu czerpania wody wraz z placem manewrowym i odcinkiem drogi wewnętrznej na dz. nr 332, 328, 329/1, obr. Wojęcino
Nr | Podstawa | Nr ST | Opis robót | Jm | Ilość | Cena | Wartość
1 | 2 | 3 | 4 | 5 | 6 | 7 | 8
1. ROBOTY PRZYGOTOWAWCZE
1.1. Roboty pomiarowe
1 | KNNR 1 0111/01 | D-01.01.01 | Roboty pomiarowe przy liniowych robotach ziemnych, na drogach w terenie równinnym | km | 0.2
2 | KNNR 1 0111/01 | D-01.01.01 | Roboty pomiarowe przy liniowych robotach ziemnych (dokumentacja powykonawcza), na drogach w terenie równinnym- analogia | km | 0.2
1.1. Roboty pomiarowe
1.2. Usunięcie warstwy humusu i darniny
3 |  | D-01.02.02a | Usunięcie warstwy humusu na grubości zalegania (około 20cm), z rozplantowaniem i zagęszczeniem na terenie przyległym, w tym plantowanie skarp wzdłuż drogi i placu manwerowego | m2 | 1848
1.2. Usunięcie warstwy humusu i darniny
1.3. Usunięcie drzew i krzewów
4 |  | D-01.02.01 | Karczowanie pni o średnicy do 45 cm. Złożenie karpiny w miejsce wskazane Inwestora w odległości do 1 km | szt | 30
5 |  | D-01.02.01 | Mechaniczne karczowanie zagajników gęstych. Transport gałęzi, drągowiny i karpii w miejsce wskazane przez Inwestora | ha | 0.03
1.3. Usunięcie drzew i krzewów
1.4. Roboty rozbiórkowe
6 |  | D-01.02.04 | Rozebranie 1 szt. przepustu z rur betonowych fi 400 z wywozem gruzu w miejsce wybrane przez Wykonawcę | m | 6
7 |  | D-01.02.04 | Rozebranie ścianek czołowych przepustów z betonu z wywozem gruzu w miejsce wybrane przez Wykonawcę | szt | 2
1.4. Roboty rozbiórkowe
1. ROBOTY PRZYGOTOWAWCZE
2. ROBOTY ZIEMNE
8 |  | D-02.01.01 | Wykonanie wykopów mechanicznie w gruncie kategori I-II do głębokości 3,0m z transportem urobku w miejsce wybrane przez Wykonawcę | m3 | 127.05
9 |  | D-02.03.01 | Wykonanie nasypów wraz z zagęszczeniem, grunt (piasek) z dowozu | m3 | 470
2. ROBOTY ZIEMNE
3. PODŁOŻE I PODBUDOWY
10 | KNNR 6 0103/03 | D-04.01.01 | Profilowanie i zagęszczanie mechaniczne podłoża pod warstwy konstrukcyjne nawierzchni w gruncie kategorii I-VI | m2 | 1616.6
11 |  | D-04.04.02 | Podbudowa z mieszanki kruszywa łamanego C50/30 stabilizowanego mechanicznie, gr. 22cm pod jezdnię o naw. z kruszywa | m2 | 1330.6
3. PODŁOŻE I PODBUDOWY
4. NAWIERZCHNIE
12 | KNNR 6 0105/03 | D-05.03.25 | Podsypka piaskowa zagęszczana mechanicznie o grubości warstwy po zagęszczeniu 3cm | m2 | 1210
13 |  | D-05.03.25 | Nawierzchnia jezdni z płyt betonowych typu IOMB, gr. 12,5cm układanych na podsypce piaskowej gr. około 3,0cm | m2 | 1055
14 |  | D-05.02.01 | Nawierzchnia jezdni z kruszywa łamanego C50/30 stabilizowanego mechanicznie, gr. 12,5cm | m2 | 155
15 |  | D-06.03.01 | Nawierzchnia poboczy z mieszanki kruszywa łamanego C50/30 stabilizowanego mechanicznie, gr. 15cm | m2 | 286
4. NAWIERZCHNIE
5. PUNKT CZERPANIA WODY
16 |  | D-10.00.02 | Tymczasowe zabezpieczenie brzegu zbiornika na czas planowanych robót (wg techn. Wykonawcy - np. wał ochronny, ścianki winylowe) | mb | 52
17 |  | D-04.04.02 | Podbudowa z mieszanki kruszywa łamanego C50/30 stabilizowanego mechanicznie, gr. 17cm pod schody terenowe | m2 | 23
18 |  | D-10.00.02 | Wykonanie palowania palami drewnianymi, dębowymi o dł. 2,5m i średnicy 12cm w rozstawie 50cm | szt | 99
19 |  | D-10.00.02 | Wykonanie umocnienia skarpy i dna zbiornika materacami gabionowymi gr. 20cm wypełnionymi kruszywem grubym na geowłókninie | m2 | 149
20 |  | D-08.03.01 | Wykonanie obrzeży betonowych na ławie betonowej z oporem w ramach schodów terenowych | m | 50
21 |  | D-08.01.01 | Wykonanie krawężników betonowych 15x30 cm na ławie betonowej z oporem w ramach schodów terenowych | m | 34
22 |  | D-05.03.23 | Wykonanie nawierzchni schodów terenowych z kostki betonowej | m2 | 23
23 |  | D-08.01.01 | Wykonanie krawężnika najazdowego 15x22cm wzdłuż skarpy | m | 20
5. PUNKT CZERPANIA WODY
6. REMONT PRZEPUSTÓW
24 |  | D-08.04.01 | Ława betonowa z mieszanki związanej cementem C8/10 pod przepust i ściankę czołową przepustu | m3 | 0.878
25 |  | D-08.04.01 | Przepust pod drogą z rur PEHD fi 400 | m | 6
26 |  | D-08.04.01 | Zakup i montaż wlotu i wylotu przepustu z betonowych ścianek prefabrykowanych dla rur fi 400 wg KPED | szt | 2
6. REMONT PRZEPUSTÓW
Razem
Podatek VAT 23%
Łącznie z VAT
….......................................................
data i podpis Wykonawcy