## Pakiet 2
l.p. | opis i wymagania wobec preparatu | opakowanie | Ilość | Cena jednostkowa netto | VAT | Cena jednostkowa brutto | Wartość brutto (iloczyn tabeli 3x6)
| 1 | 2 | 3 | 4 | 5 | 6 | 7
1 | Pięcioenzymatyczny (proteaza, lipaza, amylaza, mannaza, celulaza) preparat do manualnego i maszynowego reprocesowania narzędzi, endoskopów, oprzyrządowania anestezjologicznego i innych wyrobów medycznych. Bardzo wydajne, niskie stężenie robocze od 0,1% do 0,5%. Szerokie zastosowanie – mycie manualne, w myjkach ultradźwiękowych, w półautomatycznych i automatycznych myjniach do endoskopów oraz w myjniach‑dezynfektorach. Wartość pH* (koncentrat) 20 ºC - 8 , Wartość pH* (roztwór, 1 – 5 ml/l) 20 ºC - 7,25 . Szybkie działanie – już po 1 min. Kanister 5L. Wyrób medyczny klasy I. | Kanister 5L | 30
2 | Gotowy, trójenzymatyczny preparat w postaci piany, przeznaczony do wstępnego nawilżania oraz dezynfekcji zanieczyszczonych narzędzi chirurgicznych, na bazie czwartorzędowego węglanu amonowego, niejonowych związków powierzchniowo czynnych oraz glicerolu . Spektrum B, F (C. albicans), V (HIV, HBV, HCV, Herpes, Vaccinia) do 15 min., Tbc (M. terrae) do 30 min. Charakteryzujący się wysoką kompatybilnością materiałową. Opakowanie o pojemności 750 ml ze zintegrowanym spryskiwaczem . | 750ml | 4
3 | Neutralny enzymatyczny preparat do manualnego mycia i dezynfekcji narzędzi medycznych oraz sprzętu endoskopowego; z możliwością stosowania w myjkach ultradźwiękowych; zawierający w swym składzie czwartorzędowy węglan amonu, niejonowe środki powierzchniowo czynne, kompleks enzymów (proteaza, amylaza i mannanaza), związek kompleksujący, substancje zapachowe, barwnik oraz substancje pomocnicze; spektrum: * B i drożdżakobójcze (wg. VAH - warunki brudne) - 0,5% w 15min * B (zgodnie z EN 13727 i EN 14561 - warunki brudne) - 0,5% w 5min * drożdżakobójcze (zgodnie z EN 13624 i EN 14562 - warunki brudne) - 0,5% w 5min * pratki gruźlicy (zgodnie z EN 14348 i EN 14563 - warunki brudne) - 1% w 30min * V osłonkowe (zgodnie z EN 14476 / EN 1711 - warunki brudne) - 0,5% w 15min Konfekcjonowany w opakowania: 1 litrowa butelka z wbudowanym dozownikiem i 5 litrowy kanister | opak 1L | 4
4 | Neutralny enzymatyczny preparat do manualnego mycia i dezynfekcji narzędzi medycznych oraz sprzętu endoskopowego; z możliwością stosowania w myjkach ultradźwiękowych; zawierający w swym składzie czwartorzędowy węglan amonu, niejonowe środki powierzchniowo czynne, kompleks enzymów (proteaza, amylaza i mannanaza), związek kompleksujący, substancje zapachowe, barwnik oraz substancje pomocnicze; spektrum: * B i drożdżakobójcze (wg. VAH - warunki brudne) - 0,5% w 15min * B (zgodnie z EN 13727 i EN 14561 - warunki brudne) - 0,5% w 5min * drożdżakobójcze (zgodnie z EN 13624 i EN 14562 - warunki brudne) - 0,5% w 5min * pratki gruźlicy (zgodnie z EN 14348 i EN 14563 - warunki brudne) - 1% w 30min * V osłonkowe (zgodnie z EN 14476 / EN 1711 - warunki brudne) - 0,5% w 15min Konfekcjonowany w opakowania: 1 litrowa butelka z wbudowanym dozownikiem i 5 litrowy kanister | opak 5L | 25
5 | Neutralny preparat do manualnego mycia i wstępnej dezynfekcji narzędzi medycznych i chirurgicznych oraz sprzętu endoskopowego przed sterylizacją. Możliwość użycia w myjkach ultradźwiękowych. Preparat na bazie QAV, chlorheksydyny, niejonowych środków powierzchniowo czynnych i kompleksu trzech enzymów (proteaza, amylaza, lipaza). Działanie bakteriobójcze (EN 14561), drożdżakobójcze (EN 14562) w warunkach brudnych w stężeniu 0,5% w czasie 5 minut, działanie wirusobójcze na wirusy osłonkowe potwierdzone normą EN 17111 w w stężeniu 0,5% w czasie 15 minut. | butelka 1L z wbudowanym systemem dozującym | 4
6 | Neutralny preparat do manualnego mycia i wstępnej dezynfekcji narzędzi medycznych i chirurgicznych oraz sprzętu endoskopowego przed sterylizacją. Możliwość użycia w myjkach ultradźwiękowych. Preparat na bazie QAV, chlorheksydyny, niejonowych środków powierzchniowo czynnych i kompleksu trzech enzymów (proteaza, amylaza, lipaza). Działanie bakteriobójcze (EN 14561), drożdżakobójcze (EN 14562) w warunkach brudnych w stężeniu 0,5% w czasie 5 minut, działanie wirusobójcze na wirusy osłonkowe potwierdzone normą EN 17111 w w stężeniu 0,5% w czasie 15 minut. | Kanister 5L | 15
7 | Gotowy do użycia preparat w płynie do manualnej dezynfekcji wysokiego poziomu endoskopów i innych termolabilnych wyrobów na poziomie sporobójczym. Spektrum działania: B, F, Tbc,V, S (C. difficile, C. sporogenes, B. Subtilis) w czasie 5 min. Substancja aktywna: kwas nadoctowy powstały w skutek opatentowanej metody syntezy - PHERA®System - brak zawartości kwasu octowego, ph: 7,5-8,5. Aktywność preparatu max. 14 dni, czas aktywacji preparatu nie dłuższy niż 30 min. Kontrola substancji aktywnej za pomocą pasków testowych. Opakowanie 5l + zintegrowany aktywator. | Opakowanie 5l + zintegrowany aktywator. | 175
8 | Paski testowe kompatybilne z produktem Anioxyde 1000 LD. | Opakowanie 50 szt. | 7
Razem

## Pakiet 1
lp. | NAZWA | OPIS | j. m. | cena jednostkowa netto | VAT | cena jednostkowa brutto | numer katalogowy | Ilość | Wartość netto | Wartość brutto
1 | Kleszcze endoskopowe do biopsji stycznych | Kleszcze biopsyjne jednorazowego użytku, w powleczeniu PE, z markerami głębokości widocznymi w obrazie endoskopowym, łyżeczki o długości 3,86mm, rozwarciu 8mm. Łyżeczki owalne: gładkie, gładkie z igłą, aligator, aligator z igłą. Dostępne w długościach: 1600mm - przy średnicy narzędzia 2,3mm. Kolor powleczenia niebieski dla długości kleszczy przeznaczonych do kolonoskopii oraz zielony dla kleszczy przeznaczonych do gastroskopii. Kleszcze z funkcją biopsji stycznych. Pakowane pojedynczo, w zestawie 4 etykiety samoprzylepne do dokumentacji z nr katalogowym, nr LOT, datą ważności oraz danymi producenta. Opakowanie handlowe = 10 sztuk. | szt. |  |  |  | AG-5021-2316 AG-5021-2318 AG-5021-2323 AG-5022-2316 AG-5022-2318 AG-5022-2323 AG-5023-2318 AG-5023-2323 AG-5024-2316 AG-5024-2323 | 800 szt. tj. 80 opak a 10sztuk.
2 | Kleszcze endoskopowe do biopsji stycznych | Kleszcze biopsyjne jednorazowego użytku, w powleczeniu PE, z markerami głębokości widocznymi w obrazie endoskopowym, łyżeczki o długości 3,86mm, rozwarciu 8mm. Łyżeczki owalne: gładkie, gładkie z igłą, aligator, aligator z igłą. Dostępne w długościach: 1800mm, - przy średnicy narzędzia 2,3mm. Kolor powleczenia niebieski dla długości kleszczy przeznaczonych do kolonoskopii oraz zielony dla kleszczy przeznaczonych do gastroskopii. Kleszcze z funkcją biopsji stycznych. Pakowane pojedynczo, w zestawie 4 etykiety samoprzylepne do dokumentacji z nr katalogowym, nr LOT, datą ważności oraz danymi producenta. Opakowanie handlowe = 10 sztuk. | szt. |  |  |  | AG-5021-2316 AG-5021-2318 AG-5021-2323 AG-5022-2316 AG-5022-2318 AG-5022-2323 AG-5023-2318 AG-5023-2323 AG-5024-2316 AG-5024-2323 | 100 szt. tj 10 opak a 10sztuk.
3 | Kleszcze endoskopowe do biopsji stycznych | Kleszcze biopsyjne jednorazowego użytku, w powleczeniu PE, z markerami głębokości widocznymi w obrazie endoskopowym, łyżeczki o długości 3,86mm, rozwarciu 8mm. Łyżeczki owalne: gładkie, gładkie z igłą, aligator, aligator z igłą. Dostępne w długościach: 2300mm - przy średnicy narzędzia 2,3mm. Kolor powleczenia niebieski dla długości kleszczy przeznaczonych do kolonoskopii oraz zielony dla kleszczy przeznaczonych do gastroskopii. Kleszcze z funkcją biopsji stycznych. Pakowane pojedynczo, w zestawie 4 etykiety samoprzylepne do dokumentacji z nr katalogowym, nr LOT, datą ważności oraz danymi producenta. Opakowanie handlowe = 10 sztuk. | szt. |  |  |  | AG-5021-2316 AG-5021-2318 AG-5021-2323 AG-5022-2316 AG-5022-2318 AG-5022-2323 AG-5023-2318 AG-5023-2323 AG-5024-2316 AG-5024-2323 | 100 szt. tj 10 opak a 10sztuk.
4 | Pętle do polipektomii owalne | Pętla do polipektomii jednorazowego użytku, sterylna, owalna, z możliwością cięcia z użyciem elektrokoagulacji lub bez, pleciona, drut o średnicy 0,30 mm dla średnicy otwarcia 10mm. Długość oczka pętli 38,5mm. Narzędzie ze skalowaną rękojeścią. Długość narzędzia 2300mm, średnica osłonki 2,4mm. Pakowane pojedynczo, w zestawi 4 etykiety samoprzylepne do dokumentacji z nr katalogowym, nr LOT, datą ważności oraz danymi producenta. Opakowanie handlowe = 10 sztuk. | szt. |  |  |  | AG-5071-241023 AG-5071-241523 AG-5071-242523 AG-5071-243223 | 350 szt. Tj 35 opak a 10 sztuk
5 | Pętle do polipektomii owalne | Pętla do polipektomii jednorazowego użytku, sterylna, owalna, z możliwością cięcia z użyciem elektrokoagulacji lub bez, pleciona, drut o średnicy 0,30 mm dla średnicy otwarcia 15mm. Długość oczka pętli 38,5mm. Narzędzie ze skalowaną rękojeścią. Długość narzędzia 2300mm, średnica osłonki 2,4mm. Pakowane pojedynczo, w zestawi 4 etykiety samoprzylepne do dokumentacji z nr katalogowym, nr LOT, datą ważności oraz danymi producenta. Opakowanie handlowe = 10 sztuk. | szt. |  |  |  | AG-5071-241023 AG-5071-241523 AG-5071-242523 AG-5071-243223 | 40 szt. Tj 4 opak a 10 szt.
6 | Pętle do polipektomii owalne | Pętla do polipektomii jednorazowego użytku, sterylna, owalna, z możliwością cięcia z użyciem elektrokoagulacji lub bez, pleciona, drut o średnicy 0,30 mm dla średnicy otwarcia 0,41mm dla średnicy otwarcia pętli 25mm. Długość oczka pętli 38,5mm. Narzędzie ze skalowaną rękojeścią. Długość narzędzia 2300mm, średnica osłonki 2,4mm. Pakowane pojedynczo, w zestawi 4 etykiety samoprzylepne do dokumentacji z nr katalogowym, nr LOT, datą ważności oraz danymi producenta. Opakowanie handlowe = 10 sztuk. | szt. |  |  |  | AG-5071-241023 AG-5071-241523 AG-5071-242523 AG-5071-243223 | 20 szt tj 2 opak a 10szt.
7 | Pętla z siatką chwytającą | Pętla z siatką chwytającą; jednorazowa, owalna, obrotowa, z regulacją wysunięcia. Siatka nylonowa rozpostarta na pętli o otwarciu 25mm i długości oczka 42mm lub otwarciu 35mm i długości oczka 51,5mm (do wyboru Zamawiającego). Średnica narzędzia 2,4mm, długość robocza 2300mm. Opakowanie handlowe = 10 sztuk. | szt. |  |  |  | FG-E-24-252300 FG-E-24-352300 | 10 szt. Tj 1opak. a 10 szt.
8 | Igła do ostrzykiwań STANDARD | Igła do ostrzykiwań jednorazowego użytku, w osłonce PTFE, o grubości igły 0,6 mm i głębokości nakłucia 4 mm lub 6 mm (do wyboru przez Zamawiającego). Średnica nrzędzia 2,4mm; igła kompatybilna z kanałem roboczym 2,8mm. Długość narzędzia 2300mm. Zablokowanie igły słyszalne wyraźnym kliknięciem. Rękojeść igły z czterema plastikowymi wypustkami dla precyzyjnego uchwytu. Ostrze igły szlifowane pod pdwójnym kątem dla zwiększenia ostrości narzędzia. Opakowanie handlowe = 10 sztuk. | szt. |  |  |  | AG-5081-2423-2104 AG-5081-2423-2106 AG-5082-2423-2304 AG-5082-2423-2306 | 20 szt tj 2 opak a 10szt.
9 | Igła do ostrzykiwań STANDARD | Igła do ostrzykiwań jednorazowego użytku, w osłonce PTFE, o grubości igły 0,8 mm i głębokości nakłucia 4 mm lub 6 mm (do wyboru przez Zamawiającego). Średnica nrzędzia 2,4mm; igła kompatybilna z kanałem roboczym 2,8mm. Długość narzędzia 2300mm. Zablokowanie igły słyszalne wyraźnym kliknięciem. Rękojeść igły z czterema plastikowymi wypustkami dla precyzyjnego uchwytu. Ostrze igły szlifowane pod pdwójnym kątem dla zwiększenia ostrości narzędzia. Opakowanie handlowe = 10 sztuk. | szt. |  |  |  | AG-5081-2423-2104 AG-5081-2423-2106 AG-5082-2423-2304 AG-5082-2423-2306 | 20 szt tj 2 opak a 10szt.
10 | Klipsownica hemostatyczna | Klipsownica hemostatyczna z załadowanym, gotowym do użycia klipsem. Obrotowa - 360 stopni w obydwu kierunkach. Możliwość wielokrotnego zamknięcia i otwarcia przed ostatecznym uwolnieniem klipsa. Średnica narzędzia 2,6mm, rozwarcie ramion klipsa 11mm (długość ramienia 9mm) i 16mm (długość ramienia 9,5mm), stopień zagięcia ramion klipsa 90 stopni i 135 stopni, długość narzędzia 2300mm. Możliwość rezpozycjonowania już zaaplikowanego klipsa. Uwolniony klips ma postać jednego elementu i pozbawiony jest jakichkolwiek fragmentów mogących się od niego oddzielić po uwolnieniu i tym samym uszkodzić kanał endoskopu. Klipsownica pakowana sterylnie, pojedynczo w pakiety i dodatkowo w plastikowy pancerz transportowy. Możliwość wykonywania badań rezonansu magnetycznego u pacjentów z zaaplikowanym klipsem (warunki opisane w dołączonej instrucji użytkowania wyrobu). Opakowanie handlowe = 10 sztuk. | szt. |  |  |  | AG-5104-2300-090 AG-5104-2300-135 AG-51044-2300-090-16 AG-51044-2300-135-16 | 80 szt. Tj 8 opak a 10 szt.
11 | Szczoteczka długa 6mm x 6mm | Szczotka jednorazowego użytku do czyszczenia endoskopu. Dwustronna o średnicy drutu prowadzącego 1,7mm ze średnicą włosia 6mm i 6mm przy długości narzędzia 2500mm. Na końcach szczotki plastikowe kulki chroniące kanał endoskopu przed zarysowaniami. Szczotka współpracująca z minimalnym kanałem roboczym 2,8mm. Pakowane pojedynczo, w zestawie 4 etykiety samoprzylepne do dokumentacji z nr katalogowym, nr LOT, datą ważności oraz danymi producenta. | szt. |  |  |  | CB06061725B | 30 szt
12 | Szczoteczka długa 5mm x 10mm | Szczotka jednorazowego użytku do czyszczenia endoskopu. Dwustronna o średnicy drutu prowadzącego 1,7mm ze średnicą włosia 5mm i 10mm przy długości narzędzia 2300mm. Na końcach szczotki plastikowe kulki chroniace kanał endoskopu przed zarysowaniami. Szczotka współpracująca z minimalnym kanałem roboczym 2,8mm. Pakowane pojedynczo, w zestawie 4 etykiety samoprzylepne do dokumentacji z nr katalogowym, nr LOT, datą ważności oraz danymi producenta. Opakowanie handlowe = 50 sztuk. | szt. |  |  |  | CB051017230B | 50 szt = 1 op a 50szt.
13 | Pułapka jednokomorowa na ssak | Pułapka jednokomorowa na ssak, jednorazowego użytku; o średnicy zewnętrznej komory 30mm i długości drenu 125mm. Pakowana pojedynczo, z przyrządem do usuwania pobranego materiału z szufladki, każde opakowanie zawiera 4 etykiety samoprzylepne do dokumentacji z nr katalogowym, nr LOT, datą ważności oraz danymi producenta. | szt. |  |  |  | GAR014 | 10 szt.
14 | Marker endoskopowy BLACK | Marker węglowy, jednorazowego użytku, sterylny, stosowany do wstrzyknięcia podśluzówkowego celem odznaczenia miejsca położenia zmiany patologicznej w obrębie przewodu pokarmowego. Opakowanie pojedyncze typu strzykawka luer lock o pojemności 5ml. | szt. |  |  |  | TS-205 | 2 szt.
15 | Sonda argonowa | Elastyczna sonda argonowa, wielorazowa, śriednica 2,3mm, długość 2,2m | szt. |  |  |  | 932-149 | 1 szt.
16 | Elektroda bierna emend dla dzieci i dorosłych | Samoprzylepna elektroda neutralna jednorazowa, dzielona, dla dorosłych i dzieci, hydrożelowa, o wymiarach 176 mm x 122 mm i powierzchni 110 cm². Opakowanie = 5 sztuk. Karton zbiorczy = 10 opakowań. | szt. |  |  |  | 812-80H | 30 opakowań a 5 sztuk
17 | Spodenki kolonoskopowe | Spodnie do kolonoskopii, jednorazowego użytku. Opakowanie handlowe = 10 sztuk. | szt. |  |  |  | - | 750 szt. Tj 75 opak a 10szt.
18 | Ustnik gastroskopowy z silikonową osłoną uzębienia | Ustnik endoskopowy z otworem centralnym o średnicy 22mm x 27mm, ze wstepnie założoną po jednej stronie gumką tekstylną. Nie zawiera lateksu. Otwory w gumce co 15 mm dające wiele możliwości w zakresie poprawnego mocowania ustnika. Ustnik posiadający silikonową osłonę uzębienia pacjenta. Pakowany pojedynczo, w zestawie 3 etykiety samoprzylepne do dokumentacji z nr katalogowym, nr LOT, datą ważności oraz danymi producenta. Opakowanie handlowe = 100 sztuk. | szt. |  |  |  | SDPC0209 | 300 szt. Tj 3 opak a 100szt.
19 | Ustnik gastroskopowy | Ustnik endoskopowy z otworem centralnym o średnicy 22mm x 27mm, ze wstepnie założoną po jednej stronie gumką tekstylną. Nie zawiera lateksu. Otwory w gumce co 15 mm dające wiele możliwości w zakresie poprawnego mocowania ustnika. Ustnik posiadający wypustki plastikowe na części wewnętrznej zapobiegające przesuwaniu ustnika na uzębieniu pacjenta. Sterylizowany tlenkiem etylenu. Pakowany pojedynczo, z oznaczeniem nr katalogowego, LOT, datą produkcji, datą ważności i danymi producenta. Opakowanie handlowe = 100 sztuk. | szt. |  |  |  | MG-A2 | 1000 szt. Tj 10 opak a 100 szt.
20 | Pętle do polipektomii owalne 6mm | Pętla do polipektomii jednorazowego użytku, sterylna, owalna, z możliwością cięcia z użyciem elektrokoagulacji lub bez, pleciona, średnica otwarcia 6mm. Narzędzie ze skalowaną rękojeścią. Długość narzędzia 2400mm, średnica osłonki 2,4mm. Pakowana pojedyńczo. Sterylizowana tlenkiem etylenu. | szt. |  |  |  | L16CA242406A0 | 350 szt.
21 | Szczoteczka do czyszczenia gniazd zaworów | Szczoteczka do czyszczenia gniazd zaworów: jednorazowego użytku, dwustronna, o średnicy włosia po obu końcach 5mm i 10mm; uchwyt w części środkowej; długość narzędzia 150-160mm. Na końcach szczotki plastikowe kulki chroniące kanał endoskopu przed zarysowaniami. Pakowane pojedynczo, w zestawie 3 etykiety samoprzylepne do dokumentacji z nr katalogowym, nr LOT, datą ważności oraz danymi producenta. | szt. |  |  |  | SDPC0193 BS-V3-1005 | 50 szt.
22 | Żel endoskopowy | Żel poślizgowy przeznaczony do profesjonalnego stosowania w endoskopii, gastroskopii, proktoskopii i ginekologii. Preparat w transparentnej butelce, dzięki temu widoczna jest ilość żelu, która została zużyta. Skład: woda, środek utrzymujący wilgoć, polimer, konserwant, emolient silikonowy. Butelka 260 g. | szt. |  |  |  |  | 50 szt.
23 | Klipsownica hemostatyczna ładowalna | Jednorazowa ładowalna klipsownica hemostatyczna z załadowanym, gotowym do użycia klipsem, w zestawie z dodatkowymi dwoma klipsami, zapakowanymi sterylnie w oddzielnym pakowaniu i możliwością użycia niewykorzystanych klipsów przy kolejnym zabiegu u innego pacjenta.. Obrotowa - 360 stopni w obydwu kierunkach. Możliwość wielokrotnego zamknięcia i otwarcia przed ostatecznym uwolnieniem klipsa. Średnica narzędzia 2,6mm, rozwarcie ramion klipsa 11mm, stopień zagięcia ramion klipsa 90 stopni lub rozwarcie ramion klipsa 16mm, stopień zagięcia ramion klipsa 135 stopni długość narzędzia 2300mm. Uwolniony klips ma postać jednego elementu i pozbawiony jest jakichkolwiek fragmentów mogących się od niego oddzielić po uwolnieniu i tym samym uszkodzić kanał endoskopu. Klipsownica pakowana sterylnie, pojedynczo, końcówka narzędzia z klipsem zabezpieczona silikonową osłonką. Możliwość wykonywania badań rezonansu magnetycznego u pacjentów z zaaplikowanym klipsem (warunki opisane w dołączonej instrukcji użytkowania wyrobu). | szt. |  |  |  | AG-55504-2300-090-11-2 AG-55504-2300-135-16-2 | 15 szt.
24 | Pętla nylonowa do podwiązywania polipów z rękojeścią | Jednorazowe narzędzie służące do zapobiegania lub opanowania krwawienia po usunięciu polipów, składające się ze skalowanego uchwytu, osłonki, rurki osłonowej i odłączalnej pętli nylonowej, długość narzędzia 2300mm; średnica pętli 30mm; maksymalna średnica części wprowadzanej do endoskopu 2,6mm, minimalna średnica kanału roboczego endoskopu 2,8mm, pakowane w pojedyncze sterylne opakowania. Opakowanie handlowe = 1 sztuka. | szt. |  |  |  | Loop30B0-LD230D0 | 7 szt.
25 | Zestaw do opaskowania żylaków przełyku | Zestaw do opaskowania żylaków przełyku, jednorazowego użytku, składający się z nasadki na endoskop zawierającej 7 opasek czarnych oraz głowicy z nicią o długości 1650mm do zrzucania opasek połączoną fabrycznie z pokrętłem działającym w dwóch kierunkach i pokrętłem do napinania nici, nasadka z nicią do zrzucania opasek łączona przez przełożenie pętli za pętlę, w głowicy port z łącznikiem Luer-Lock do przepłukiwania miejsca obliteracji, zrzucenie gumki zasygnalizowane mechanicznie i dźwiękowo. Współpracuje z endoskopem o minimalnej średnicy 9,3mm. Opakowanie handlowe = 1 zestaw. | szt |  |  |  | HM/105-7-A | 1 zestaw.
26 | Olej uniwersalny do końcówek | Uniwersalny olej przeznaczony do wszystkich rodzajów końcówek (turbin kątnic) Olej gwarantuje bezpieczne właściwości czyszcząco-smarujące. Skład: Olej parafinowy, olejek miętowy. Opakowanie: 500 ml | szt. |  |  |  |  | 3 szt.
Razem