## ko - 1200 m
KOSZTORYS OFERTOWY
Likwidacja zaniżeń i wymiana odcinka nawierzchni bitumicznej drogi powiatowej nr 4502P na odcinku Dąbrowa - Rzechta
Lp. | Opis i wyliczenia | j.m. | ilość | cena jedn. | wartość
I | ROBOTY PRZYGOTOWAWCZE
1 | Frezowanie profilujące nawierzchni jezdni z betonu asfaltowego na gł. od 4-7 cm w tym wcinki technologiczne (początek, koniec) z odwozem materiału na składowisko Zamawiającego ZDP Turek wcinki technolgiczne + 20% (1200 x 5,3 x 0,2) powierzchni 1300 m2 | m2 | 1300 |  | 0
2 | Wycinka krzaków i zakrzaczeń wzdłuż drogi w rowach i na skarpach | ha | 0.02 |  | 0
II | NAKŁADKA Z BETONU ASFALTOWEGO - KONSTRUKCJA NAWIERZCHNI JEZDNI
3 | Wykonanie loklane warstwy wyrównawczej z AC 11 W na bazie 35/50 KR 3-4 | Mg | 200 |  | 0
4 | Oczyszczenie mechaniczne istniejących nawierzchni drogowych (pod warstwę wyrównawczą, + pod warstwę ścieralną) 1200 m x 5,3 m = 6.360 m2 x 2 = 12 720 | m2 | 12720 |  | 0
5 | Skropienie istniejącej konstrukcji drogi emulsją asfaltową średniorozpadową w ilości 0,3 - 0,5kg/m2 1200 m x 5,3 m = 6.360 m2 x 2 = 12.7200 (pod warstwę wyrównawczą,+ pod warstwę ścieralną) | m2 | 12720 |  | 0
6 | Warstwa ścieralna z betonu asfaltowego AC 11S na bazie 50/70 dla ruchu KR3-4 gr.5 cm 1200 m x 5,3 m = 6.360 m2 | m2 | 6360 |  | 0
III | POBOCZA DROGOWE
7 | Ścinka poboczy - koryto pod utwardzenie pobocza - zdjęcie nadmiaru ziemi gr. do 10 cm na szerokości poboczy 1200 m x 2 str.x 1,00 m = 2 400 m2 | m2 | 2400 |  | 0
8 | Umocnienie poboczy z kruszywa łamanego stabilizowanego mechanicznie 0-31,5 mm gr.15cm 1200 m x 2 str.x 1,0 m = 2 400 m2 | m2 | 2400 |  | 0
IV | ROBOTY WYKOŃCZENIOWE
9 | Wykonanie wykopów w gruntach nieskalistych z transp.urobku na odl.do 5 km sam.samowyład.wykopy związane z odmuleniem istniejących rowów drogowych (przyjęto ok śr. 1,00 m3/mb rowu) 1200 m x 1 m x 2 strony = 2 400 m | m | 2400 |  | 0
10 | Karczowanie pni o średnicy 40-70 cm koparką podsiębierną w gruntach o normalnej wilgotności, grunt kategorii I-II z odwozem materiału na składowisko Wykonawcy | szt. | 20 |  | 0
11 | Oznakowanie poziome cienkowarstwowe (linie osiowe, linie krawędziowe) | m2 | 20 |  | 0
12 | Montaż oznakowania pionowego słupek wraz z tarczą znaku | kpl. | 3 |  | 0
13 | Geodezyjna inwentaryzacja powykonawcza | kpl. | 1 |  | 0
|  |  | RAZEM NETTO |  | 0
|  |  | VAT 23% |  | 0
|  |  | RAZEM BRUTTO |  | 0
Długośc odcinka 1200 mb