## Arkusz1
PRZEDMIAR ROBÓT
REMONT DROGI WEWNĘTRZNEJ W GRANICACH DZIAŁKI NR 48 OBRĘB PAROWA
| Numer |  | Jednostka
Lp. | Specyfikacji | Wyszczególnienie elementów rozliczeniowych | Na- | Ilość
| Technicznej |  | zwa
1 | 2 | 3 | 4 | 5
ROBOTY ROZBIÓRKOWE I PRZYGOTOWAWCZE
1 | D-06.03.01 | Ścinka poboczy na grub. do 20cm | m2 | 380
ROBOTY ZIEMNE
2 | D-04.01.01 | Korytowanie na głębokość do 40cm pod kostrukcję | m2 | 120
zjazów z odwozem do 5km
ODWODNIENIE
3 | D-03.02.01 | Wykonanie wpustów deszczowych Ø 500 H=2,00m | szt. | 1
z odstojnikami z kratami ściekowymi antykradziezowymi
4 | D-03.02.01 | Wykonanie przykanalików z rur Ø 200 z syfonami | mb | 1
5 | D-03.02.01 | Wymiana betonowych studni KD 1000 H=2,00m | szt. | 1
KONSTRUKCJA JEZDNI BITUMICZNEJ
6 | D-04.08.01 | Warstwa profilująca nawierzchnię jezdni z betonu | T | 85
asfaltowego AC16W w ilości średnio 75kg/m2
7 | D-05.03.05a | Warstwa ścieralna z betonu asfaltowego AC11S | m2 | 1140
grub. 4cm
KONSTRUKCJA ZJAZDÓW BITUMICZNYCH
8 | D-04.02.01 | Wykonanie warstwy odsączającej z piasku grub. 10cm | m2 | 120
9 | D-04.04.02 | Podbudowa zasadnicza z kruszywa łamanego | m2 | 120
0/31,5 stabilizowanego mechanicznie grub. 20cm
10 | D-05.03.05a | Warstwa ścieralna z betonu asfaltowego AC11S | m2 | 120
grub. 5cm
ROBOTY WYKOŃCZENIOWE
11 | D-06.03.01 | Uzupełnienie poboczy niesortem kamiennym | m2 | 380
0/31 na grub. 10cm