## Arkusz1
PRZEDMIAR ROBÓT
REMONT DROGI WEWNĘTRZNEJ W GRANICACH DZIAŁKI NR 250 OBRĘB PRZEJĘSŁAW
| Numer |  | Jednostka
Lp. | Specyfikacji | Wyszczególnienie elementów rozliczeniowych | Na- | Ilość
| Technicznej |  | zwa
1 | 2 | 3 | 4 | 5
ROBOTY ROZBIÓRKOWE I PRZYGOTOWAWCZE
1 | D-06.03.01 | Ścinka poboczy na grub. do 20cm | m2 | 170
ROBOTY ZIEMNE
2 | D-04.01.01 | Korytowanie na głębokość do 40cm pod kostrukcję | m2 | 60
zjazów z odwozem do 5km
KONSTRUKCJA JEZDNI BITUMICZNEJ
3 | D-04.08.01 | Warstwa profilująca nawierzchnię jezdni z betonu | T | 41
asfaltowego AC16W w ilości średnio 75kg/m2
4 | D-05.03.26a | Ułożenie geosiatki 80kN/m na szerokosci jezdni | m2 | 546
na lepiszczu asfaltowym w ilości 0,5kg/m2
5 | D-05.03.05a | Warstwa ścieralna z betonu asfaltowego AC11S | m2 | 546
grub. 5cm
KONSTRUKCJA ZJAZDÓW BITUMICZNYCH
6 | D-04.02.01 | Wykonanie warstwy odsączającej z piasku grub. 10cm | m2 | 60
7 | D-04.04.02 | Podbudowa zasadnicza z kruszywa łamanego | m2 | 60
0/31,5 stabilizowanego mechanicznie grub. 20cm
8 | D-05.03.05a | Warstwa ścieralna z betonu asfaltowego AC11S | m2 | 60
grub. 5cm
ROBOTY WYKOŃCZENIOWE
9 | D-06.03.01 | Uzupełnienie poboczy niesortem kamiennym | m2 | 170
0/31 na grub. 10cm