## Przedmiar
Rodos 8.0.0.49 [L602511]
Przedmiar
Al. Armii Krajowej 141/36
Nr | Podstawa | Opis robót | Jm | Ilość
1 | 2 | 3 | 4 | 5
1 Roboty budowlane i instalacyjne
1 | Kalkulacja indywidualna | Montaż nawiewników w istniejącej stolarce okiennej | kpl | 2
2 | KNR 4-01 0903/02 | Dopasowanie skrzydeł drzwiowych balkonowych zespolonych licząc łącznie za skrzydło letnie i zimowe z rozkręceniem i skręceniem | szt | 1
3 | KNNR 3 0702/06 | Wykucie z muru i wstawienie nowych drzwi zewnętrznych | m2 | 1.6
|  | drzwi wejściowe wzmocnione 0,8*2 | m2 | 1.6
4 | KNNR 3 0702/05 | Wykucie z muru i wstawienie nowych drzwi płytowych | m2 | 3.2
|  | drzwi pokojowe z dużą szybą 0,8*2 | m2 | 1.6
|  | drzwi łazienkowe z małą szybą i kratką wentylacyjną 0,8*2 | m2 | 1.6
5 | KNR 4-01 0920/20 | Założenie na nowym miejscu okuć drzwiowych - klamki z szyldami | szt | 3
6 | KNR 4-01 0920/24 | Założenie na nowym miejscu okuć drzwiowych - zamki wpuszczane zwykłe | szt | 1
7 | KNR 4-01 0411/08 | Wymiana progów drzwiowych | szt | 1
8 | KNR 4-01 0349/01 | Rozebranie ścian, filarów, kolumn wykonanych z cegieł na zaprawie wapiennej | m3 | 0.2
9 | NNRNKB 2 0160/01 | Ułożenie nadproży prefabrykowanych | m | 2.4
10 | KNR-W 4-01 0708/01.1 | Wykonanie tynków zwykłych wewnętrznych kategorii III na ościeżach o szerokości do 15cm, na podłożach z cegieł, pustaków ceramicznych, betonów, tynk z zaprawy cementowo-wapiennej | m | 28.8
|  | 9,6*3 | m | 28.8
11 | KNR 4-01 1204/02 | Malowanie dwukrotne farbami emulsyjnymi starych tynków wewnętrznych ścian | m2 | 5
12 | KNR 4-02 0132/01 | Demontaż baterii umywalkowej i zmywakowej | szt | 2
13 | KNR 4-02 0235/07 | Demontaż urządzeń sanitarnych - wanny | kpl | 1
14 | KNR 4-02 0235/06 | Demontaż urządzeń sanitarnych - umywalki | kpl | 1
15 | KNR 4-02 0235/03 | Demontaż urządzeń sanitarnych - zlewu kuchennego | kpl | 1
16 | KNR 4-01 0426/03 | Rozebranie obicia ścian z desek na wpust lub półwpust nieotynkowanych | m2 | 23.137
|  | (1,83+1,97)*2*2,57 | m2 | 19.532
|  | sufit 1,83*1,97 | m2 | 3.605
17 | KNR 4-01 0701/05 | Odbicie tynków wewnętrznych o powierzchni ponad 5m2 na ścianach, filarach, pilastrach z zaprawy cementowo-wapiennej | m2 | 46.11
|  | (1,50+2,00)*2*2,57 | m2 | 17.99
|  | (3,25+2,22)*2*2,57 | m2 | 28.12
18 | KNR 4-01 0716/02.1 | Tynki wewnętrzne zwykłe kategorii III o powierzchni podłogi pomieszczenia ponad 5m2 wykonywane ręcznie na podłożach z cegły, pustaków ceramicznych, gazo-i pianobetonów na ścianach płaskich | m2 | 69.243
|  | (1,50+2,00)*2*2,57 | m2 | 17.99
|  | (3,25+2,22)*2*2,57 | m2 | 28.116
|  | (1,83+1,97)*2*2,57 | m2 | 19.532
|  | 1,83*1,97 | m2 | 3.605
19 | KNR-W 2-02 2004/02 | Obudowa jednowarstwowa 75-01 słupów płytami gipsowo-kartonowymi na rusztach metalowych pojedynczych | m2 | 3.213
|  | (0,65+0,6)*2,57 | m2 | 3.213
20 | KNR-W 2-15 0142/04 | Drzwiczki rewizyjne o wymiarach 150x150mm | szt | 1
21 | KNNR-W 3 0309/01 | Ręczne wykucie, zamurowanie i otynkowanie bruzd w ścianach z cegły na zaprawie wapiennej i cementowo-wapiennej | m3 | 0.44
|  | 14*0,125*0,125 | m3 | 0.22
|  | 14*0,125*0,125 | m3 | 0.22
22 | KNR 4-02 0114/01 | Demontaż rurociągu stalowego ocynkowanego średnicy 15-20mm | m | 28
23 | KNR-W 2-15 0111/01.1 | Rurociągi z polipropylenu o średnicy zewnętrznej 20mm o połączeniach zgrzewanych na ścianach w budynkach mieszkalnych | m | 28
24 | KNR 0-34 0101/01 | Izolacja jednowarstwowa grubości 6mm rurociągów o średnicy zewnętrznej 12-22mm otulinami | m | 28
25 | KNR-W 2-15 0116/06.2 | Dodatki za podejścia dopływowe, w rurociągach z PCW o średnicy zewnętrznej 20mm do płuczek ustępowych o połączeniu sztywnym (kształtki z polipropylenu) | szt | 1
26 | KNR-W 2-15 0116/01.2 | Dodatki za podejścia dopływowe, w rurociągach z PCW o średnicy zewnętrznej 20mm do zaworów czerpalnych, baterii, mieszaczy, hydrantów itp. o połączeniu sztywnym (kształtki z polipropylenu) | szt | 7
27 | KNR-W 2-15 0140/07.1 | Wodomierze skrzydełkowe mieszkaniowe o średnicy nominalnej 20mm z łącznikiem redukcyjnym - wodomierz z demontażu | kpl | 2
28 | KNR-W 2-15 0123/02.2 | Dodatki za wykonanie obustronnych podejść do wodomierzy skrzydełkowych o średnicy nominalnej 20mm w rurociągach z tworzyw sztucznych (rury z polipropylenu) | kpl | 2
29 | KNR 4-02 0230/04 | Demontaż rurociągu z rur żeliwnych kanalizacyjnych średnicy 50-100mm na ścianach budynku | m | 14
30 | KNR-W 2-15 0207/01 | Rurociągi z PCW kanalizacyjne o średnicy 50mm o połączeniach wciskowych na ścianach w budynkach mieszkalnych | m | 14
31 | KNR-W 2-15 0211/01 | Dodatki za wykonanie podejść odpływowych z PCW o średnicy 50mm o połączeniach wciskowych | podejść | 4
32 | KNR 4-01 0818/05 | Zerwanie posadzki z tworzyw sztucznych | m2 | 3
33 | KNR 4-01 0804/07 | Zerwanie posadzki cementowej | m2 | 3
34 | KNR 2-02 1106/02 | Posadzki cementowe wraz z cokolikami zatarte na gładko grubości 25mm | m2 | 3
35 | KNR 4-01 0322/02 | Obsadzenie kratek wentylacyjnych w ścianach 14*21cm | szt | 1
36 | Kalkulacja indywidualna | Protokół kominiarski sporządzony przez Zakład Kominiarski obsługujący budynek | lokal | 1
37 | KNR 0-35 0125/02 | Montaż kabin natryskowych do kąpieli, czterościennych kwadratowych z płyty polistyrenowej | kpl | 1
38 | KNR 4-02 0121/03 | Wymiana baterii natryskowej ściennej z sitkiem i rurą natryskową | szt | 1
39 | KNR 2-15 0115/01 | Baterie umywalkowe lub zmywakowe ścienne o średnicy nominalnej 15mm | szt | 2
40 | KNR-W 2-15 0229/05.2 | Zlewozmywak z blachy nierdzewnej na szafce | szt | 1
41 | KNR-W 2-15 0230/02.2 | Umywalki pojedyncze porcelanowe z syfonem gruszkowym z tworzywa sztucznego | kpl | 1
42 | KNR 2-15 0224/03 | Ustępy pojedyncze z płuczkami z tworzyw sztucznych lub porcelany "kompakt" | kpl | 1
43 | KNR 4-01 0818/05 | Zerwanie posadzki z tworzyw sztucznych | m2 | 20.43
44 | NNRNKB 7 1132/01 dopłata 0,5x | Warstwy wyrównawcze pod posadzki z zaprawy samopoziomującej o grubości 5cm | m2 | 29.94
|  | kuchnia 20,43 | m2 | 20.43
|  | p.pokój 3,61 | m2 | 3.61
|  | balkon 5,90 | m2 | 5.9
45 | NNRNKB 8 1136/01 | Posadzki z paneli podłogowych min AC5 wraz z listwami | m2 | 24.03
|  | 3,84*3,44+3,25*2,22 | m2 | 20.42
|  | 1,97*1,83 | m2 | 3.61
46 | KNR 4-01 0811/07 | Rozebranie posadzek z płytek z kamieni sztucznych na zaprawie cementowej | m2 | 3.61
47 | KNNR-W 2 1209/03.1 | Posadzki jednobarwne z płytek z kamieni sztucznych 30x30cm na zaprawie klejowej grubości 3mm układane metodą regularną | m2 | 8.9
|  | łazienka 1,5*2 | m2 | 3
|  | balkon 1,71*3,45 | m2 | 5.9
48 | KNNR-W 2 1203/03 | Cokoliki z kształtek z kamieni sztucznych układanych na zaprawie | m | 17.32
|  | łazienka (1,5+2)*2 | m | 7
|  | balkon 1,71+1,71+3,45+3,45 | m | 10.32
49 | Kalkulacja indywidualna | Izolacja powierzchni poziomych poddanych działaniu wody - folia w płynie | m2 | 3
50 | KNNR 3 0605/04.1 | Malowanie dwukrotne z przygotowaniem powierzchni ścian i sufitów farbą emulsyjną na wysokości do 5m od podłogi | m2 | 112.1
|  | ściany (3,84+3,44)*2*2,57 | m2 | 37.42
|  | (3,25+2,22)*2*2,57 | m2 | 28.12
|  | (1,83+1,97)*2*2,57 | m2 | 19.53
|  | sufity 3,84*3,44+3,25*2,22+1,97*1,83+1,5*2,0 | m2 | 27.03
51 | NNRNKB 10 2012/01 | Gładzie gipsowe grubości 3mm na podłożu z tynku, jednowarstwowe na ścianach w pomieszczeniach o powierzchni podłogi do 5m2 | m2 | 112.097
|  | ściany (3,84+3,44)*2*2,57 | m2 | 37.419
|  | (3,25+2,22)*2*2,57 | m2 | 28.116
|  | (1,83+1,97)*2*2,57 | m2 | 19.532
|  | sufity 3,84*3,44+3,25*2,22+1,97*1,83+1,5*2,0 | m2 | 27.03
52 | KNR 4-01 1212/05 | Malowanie dwukrotne farbą olejną krat i balustrad z prętów prostych | m2 | 4.895
|  | 4,45*1,1 | m2 | 4.895
53 | KNR 2-02 0829/06 | Licowanie ścian płytkami na klej o wymiarach 20x20cm metodą zwykłą | m2 | 23.46
|  | (1,5+2,0)*2*2,57 | m2 | 17.99
|  | 5,47*1 | m2 | 5.47
54 | Kalkulacja indywidualna | Izolacja powierzchni pionowych poddanych działaniu wody - folia w płynie | m2 | 23.46
55 | KNR 4-01 0909/04 | Dopasowanie skrzydeł okiennych zespolonych o powierzchni ponad 0,5m2 do 2,5m2 | szt | 5
56 | KNR 4-01 1212/21 | Malowanie dwukrotne farbą olejną grzejników rurowych | m | 13
57 | Kalkulacja indywidualna | Wywóz i utylizacja odpadów | kpl | 1
2 Dostawy
58 | Kalkulacja indywidualna | Kuchnia elektryczna indukcyjna 4-palnikowa z piekarnikiem - dostawa i montaż | kpl | 1
59 | Kalkulacja indywidualna | Zestaw standardowych, gotowych mebli kuchennych 6 elementów: szafka pod zlewozmywak szer. 60 cm – 1 szt., szafki dolne szer. 60 cm – 2 szt.; szafki górne szer. 80 cm - 1 szt. i szer. 60 cm – 2 szt. - dostawa i montaż | kpl | 1
60 | Kalkulacja indywidualna | Dostawa i montaż szafki umywalkowej | kpl | 1
2 Usługi
61 | Kalkulacja indywidualna | Wykonanie świadectwa energetycznego dla lokalu | lokal | 1