## Przedmiar
Rodos 8.0.0.49 [L602511]
Przedmiar
ul. Bohaterów Westerplatte 18/9
Nr | Podstawa | Opis robót | Jm | Ilość
1 | 2 | 3 | 4 | 5
1. Roboty budowlane i instalacyjne
1 | KNNR 3 0305/01 | Wykucie, zamurowanie i otynkowanie bruzd w ścianach z cegły na zaprawie wapiennej i cementowo-wapiennej | m3 | 0.19
|  | 12,0*0,125*0,125 | m3 | 0.19
2 | Kalkulacja indywidualna | Demontaż rur wodnych i kanalizacyjnych, urządzeń sanitarnych z zaślepieniem podejść wod-kan | kpl | 1
|  | rury wodne-20m | kpl
|  | rury kanalizacyjne-6m | kpl
|  | brodzik z kabiną prysznicową | kpl
|  | umywalka z baterią | kpl
|  | zlewozmywak z baterią | kpl
|  | misa ustępowa i spłuczka GEBERIT 1 | kpl | 1
3 | KNR-W 2-15 0111/01.1 | Rurociągi z polipropylenu o średnicy zewnętrznej 20mm o połączeniach zgrzewanych na ścianach w budynkach mieszkalnych | m | 17
4 | KNR-W 2-15 0111/02.1 | Rurociągi z polipropylenu o średnicy zewnętrznej 25mm o połączeniach zgrzewanych na ścianach w budynkach mieszkalnych | m | 3
5 | KNR 0-34 0101/01 | Izolacja jednowarstwowa grubości 6mm rurociągów | m | 20
6 | KNR 4-02 0109/02 | Wymiana podejścia wodociągowego pod zawór czerpalny, hydrant i baterie średnicy 20mm | szt | 9
7 | KNR 4-02 0109/06 | Wymiana podejścia wodociągowego pod płuczkę ustępową o połączeniu elastycznym z tworzywa | szt | 1
8 | KNR-W 2-15 0140/07.1 | Wodomierze skrzydełkowe mieszkaniowe o średnicy nominalnej 20mm z łącznikiem redukcyjnym | kpl | 1
9 | KNR-W 2-02 1215/01 | Drzwiczki rewizyjne | szt | 1
10 | KNR-W 2-15 0203/01 | Rurociągi z PCW kanalizacyjne o średnicy 50mm w gotowych wykopach wewnątrz budynków, o połączeniach wciskowych | m | 6
11 | KNR 4-02 0212/03 | Wymiana podejścia z rur PCW średnicy 50mm łączonego metodą klejenia | miejsce | 4
12 | KNR 4-02 0212/05 | Wymiana podejścia z rur PCW średnicy 110mm łączonego metodą klejenia | miejsce | 1
13 | KNR 2-15 0224/03 | Ustępy pojedyncze z płuczkami z tworzyw sztucznych lub porcelany "kompakt" | kpl | 1
14 | KNR-W 2-15 0229/05.2 | Zlewozmywak z blachy nierdzewnej na szafce | szt | 1
15 | KNR-W 2-15 0218/03 | Syfon z tworzywa sztucznego podwójny o średnicy 50mm | szt | 1
16 | KNR-W 2-15 0137/01 | Baterie umywalkowe lub zmywakowe ścienne o średnicy nominalnej 15mm | szt | 1
17 | KNR-W 4-01 0353/04 | Wykucie z muru ościeżnic drewnianych o powierzchni do 2m2 | szt | 1
18 | KNKRB 2 0101/10 | Ułożenie nadproży prefabrykowanych L-19-N/120 | m | 2.4
19 | KNR 4-01 0313/04.1 | Dostarczenie i obsadzenie kątowników stalowych 45*45 | m | 4.8
20 | KNR 4-01 0703/03 | Umocowanie siatki tynkarskiej Rabitza na stopkach belek, bez względu na rodzaj belki - stalowe, prefabrykowane | m | 4.8
21 | KNR 4-01 0704/01 | Powlekanie siatki cięto-ciągnionej na ścianach i stropach | m2 | 2.8
22 | KNR-W 4-01 0346/03 | Rozebranie ścianek z cegieł grubości 1/2 cegły na zaprawie cementowo-wapiennej | m2 | 1.8
|  | 1,50*1,20 | m2 | 1.8
23 | KNR-W 4-01 0348/02 | Rozebranie ścian, filarów, kolumn wykonanych z cegieł na zaprawie cementowo-wapiennej | m3 | 0.14
|  | 0,20*2,0*0,36 | m3 | 0.14
24 | KNR-W 4-01 0304/01.1 | Uzupełnienie ścian lub zamurowanie otworów w ścianach cegłą na zaprawie cementowo-wapiennej | m3 | 0.07
|  | 0,10*2,0*0,36 | m3 | 0.07
25 | KNR-W 4-01 0701/05 | Odbicie tynków wewnętrznych na ścianach, filarach, pilastrach o powierzchni odbijanych tynków ponad 5m2 z zaprawy cementowo-wapiennej | m2 | 73.47
|  | ((3,58+2,93)*2*2,66)+((3,58+3,72)*2*2,66) | m2 | 73.47
26 | KNR-W 4-01 0438/04 | Rozebranie ścianek działowych z płyt g-k | m2 | 12.19
|  | ścianka działowa (1,63+1,04+0,54+0,91)*2,66 | m2 | 10.96
|  | zabudowa stelaża wc (0,70*1,25)+(0,18*0,70)+(0,18*1,25) | m2 | 1.23
27 | KNR-W 2-02 2003/03 | Ścianki działowe GR z płyt gipsowo-kartonowych WODOODPORNYCH na rusztach metalowych z pokryciem obustronnym jednowarstwowym 100-01 | m2 | 10.96
|  | ścianka działowa (1,63+1,04+0,54+0,91)*2,66 | m2 | 10.96
28 | KNR-W 2-02 2004/02 | Obudowa jednowarstwowa 75-01 słupów płytami gipsowo-kartonowymi WODOODPORNYMI na rusztach metalowych pojedynczych | m2 | 1.23
|  | zabudowa stelaża wc (0,70*1,25)+(0,18*0,70)+(0,18*1,25) | m2 | 1.23
29 | KNR 0-26 0642/03 | Tynki renowacyjne wykonywane ręcznie o grubości 2,5cm na ścianach płaskich wewnętrznych z cegły, pustaków ceramicznych, gazo i pianobetonów w pomieszczeniach o powierzchni ponad 5m2 | m2 | 17.32
|  | (3,58+2,93)*2,66 | m2 | 17.32
30 | KNR-W 4-01 0716/02.1 | Tynki wewnętrzne zwykłe kategorii III wykonane ręcznie na podłożach z cegły, pustaków ceramicznych, gazo i pianobetonów na ścianach płaskich, o powierzchni podłogi pomieszczenia ponad 5m2 | m2 | 56.1
|  | ((3,58+2,93)*2*2,66)+((3,58+3,71)*2*2,66)-((3,58+2,93)*2,66) | m2 | 56.1
31 | KNR-W 4-01 0708/01.1 | Wykonanie tynków zwykłych wewnętrznych kategorii III na ościeżach o szerokości do 15cm, na podłożach z cegieł, pustaków ceramicznych, betonów, tynk z zaprawy cementowo-wapiennej | m | 17
32 | KNR-W 4-01 0346/03 | Rozebranie ścianek z cegieł grubości 1/2 cegły na zaprawie cementowo-wapiennej | m2 | 9.52
|  | 3,58*2,66 | m2 | 9.52
33 | Kalkulacja indywidualna | Wzmocnienie podłogowe pod konstrukcję ściany działowej- kształtownik zakotwiony w ścianach nośnych | mb | 3.7
34 | KNR-W 4-01 0304/02.1 | Ścianki z bloczków z betonu komórkowego gr. 12 cm na zaprawie cementowo-wapiennej | m3 | 1.14
|  | 3,58*2,66*0,12 | m3 | 1.14
35 | KNR 4-01 0701/11 | Odbicie tynków wewnętrznych o powierzchni ponad 5m2 na stropach płaskich z zaprawy cementowo-wapiennej | m2 | 21.38
36 | KNR 4-01 0429/04 | Rozbiórki podsufitek z desek gr. 10 mm stropów drewnianych | m2 | 21.38
37 | KNR 2-02 0607/01 | Izolacje z folii polietylenowej szerokiej ułożonej na stropie drewnianym - kalkulacja własna wsp. do R- 0,20 | m2 | 21.38
38 | KNR 2-02 0613/03 | Izolacje cieplne i przeciwdźwiękowe poziome płytami z wełny mineralnej układanymi na sucho - jedna warstwa gr 15 cm | m2 | 21.38
39 | KNR AT-09 0103/03 | Folia paroprzepuszczalna układana na belkach stropowych - kalkulacja własna wsp. do R- 0,20 | m2 | 21.38
40 | KNR 2-02 2011/02 | Okładziny gipsowo-kartonowe, pojedyncze na stropach na ruszcie metalowym, rozstaw profili nośnych 40cm | m2 | 21.38
41 | KNR 4-01 0818/05 | Zerwanie posadzki z tworzyw sztucznych | m2 | 21.38
42 | KNR 4-01 0428/02 | Rozebranie podłóg białych na półwpust | m2 | 21.38
43 | KNR 4-04 0406/01 | Rozebranie zasypki | m2 | 21.38
44 | KNR 4-01 0411/01 | Wymiana legarów | m | 38
45 | KNR 2-02 0607/01 | Izolacja pozioma podposadzkowa przeciwwilgociowa i przeciwwodna z folii polietylenowej szerokiej | m2 | 21.38
46 | KNR 2-02 0609/03 | Izolacje poziome na wierzchu konstrukcji jednowarstwowe z płyt styropianowych na sucho FS 20, gr.10cm | m2 | 21.38
47 | KNR 2-02 0609/04 | Izolacje poziome na wierzchu konstrukcji, z płyt styropianowych na sucho - każda następna warstwa FS20, gr 10cm | m2 | 21.38
48 | KNR 4-01 0820/03 | Przybicie do podłóg płyt OSB gr. 22 mm | m2 | 19.2
49 | KNR 2-02 1106/02 | Posadzki cementowe wraz z cokolikami zatarte na gładko grubości 25mm | m2 | 2.18
50 | KNR 2-02 1106/03 dopłata 2x | Posadzki cementowe wraz z cokolikami - pogrubienie posadzki o 1cm | m2 | 2.18
51 | KNR 2-02 1106/07 | Posadzki cementowe wraz z cokolikami - dopłata za zbrojenie posadzki siatką stalową | m2 | 2.18
52 | KNR 0-41 0106/03 analogia | Izolacja powierzchni poziomych poddanych działaniu wody | m2 | 2.18
53 | KNNR 3 0702/06 | Wykucie z muru i wstawienie nowych drzwi zewnętrznychwejściowych | m2 | 1.6
|  | 0,80*2,0 | m2 | 1.6
54 | KNNR 3 0702/05 | Wykucie z muru i wstawienie nowych drzwi płytowych | m2 | 3.2
|  | z dużą szybą 0,80*2,0 | m2 | 1.6
|  | łazienkowe z kratką nawiewową 0,80*2,0 | m2 | 1.6
55 | KNR 4-01 0411/08 | Wymiana progów drzwiowych | szt | 1
56 | KNR 4-01 0920/20 | Założenie na nowym miejscu okuć drzwiowych - klamki z szyldami | szt | 3
57 | KNR 4-01 0920/24 | Założenie na nowym miejscu okuć drzwiowych - zamki wpuszczane zwykłe | szt | 1
58 | KNR 0-19 0930/09 | Wymiana okien skrzynkowych rozwieranych i uchylno-rozwieranych dwudzielnych na okna z PCW z zachowaniem kształtu i podziału istnijącej stolarki wraz z fabrycznie wbudowanymi nawiewnikami okiennymi (współczynnik przenikania 0,9) | m2 | 1.88
|  | 1,10*1,71 | m2 | 1.88
59 | KNR 4-01 0321/01.1 | Obsadzenie podokienników PCV | szt | 2
|  | szerokość 0,3m 1 | szt | 1
|  | szerokość 0,5m 1 | szt | 1
60 | Kalkulacja indywidualna | Dostawa parapetów PCV | mb | 2.6
|  | szer. 0,3m 1,10 | mb | 1.1
|  | szer. 0,5m 1,50 | mb | 1.5
61 | KNR 4-01 0530/08 | Uzupełnienie obróbek blacharskich podokienników z blachy ocynkowanej | m2 | 0.33
|  | 1,10*0,3 | m2 | 0.33
62 | Kalkulacja indywidualna | Demontaż pieca kaflowego przenośnego | kpl | 1
63 | Kalkulacja indywidualna | Demontaż przewodu dymowego systemowego ocieplonego typu KominFlex (5,5m) wraz z robotami towarzyszącymi: uzupełnienie wycięcia w stropie, dachu,otynkowanie oraz uzupełnienie pokrycia dachowego z papy | kpl | 1
64 | Kalkulacja indywidualna | Protokół kominiarski sporządzony przez Zakład Kominiarski obsługujący budynek | kpl | 1
65 | KNR 2-15 0221/02 | Umywalki pojedyncze porcelanowe z syfonem gruszkowym | szt | 1
66 | Kalkulacja indywidualna | Montaż kabiny prysznicowej (zamkniętej) z brodzikiem wraz z baterią | kpl | 1
67 | NNRNKB 8 1136/01 | Posadzki z paneli podłogowych min AC5 wraz z listwami | m2 | 19.2
68 | KNNR-W 2 1209/03.1 | Posadzki jednobarwne z płytek z kamieni sztucznych 30x30cm na zaprawie klejowej grubości 3mm układane metodą regularną | m2 | 2.18
69 | KNNR-W 2 0805/02.4 | Licowanie ścian płytkami o wymiarach 30x30cm na zaprawie klejowej | m2 | 22
70 | KNR 0-41 0107/03 | Uszczelnienie powierzchni pionowych poddanych działaniu wody działającej bez ciśnienia | m2 | 22
71 | Kalkulacja indywidualna | Wykonanie gładzi renowacyjnej na ścianach | m2 | 55.78
72 | KNNR 3 0605/04.1 | Malowanie dwukrotne z przygotowaniem powierzchni ścian i sufitów farbą emulsyjną na wysokości do 5m od podłogi - farby wysokoparoprzepuszczalne np. krzemianowe | m2 | 94.71
|  | ((3,58+2,93)*2*2,66) | m2 | 34.63
|  | (3,58+3,71)*2*2,66 | m2 | 38.78
|  | (1,63+1,04+0,54+0,91)*2*2,66+21,38-22 | m2 | 21.3
73 | Kalkulacja indywidualna | Wywóz i utylizacja odpadów | kpl | 1
2. Dostawy
74 | Kalkulacja indywidualna | Kuchnia elektryczna indukcyjna 4-palnikowa z piekarnikiem - dostawa i montaż | kpl | 1
75 | Kalkulacja indywidualna | Zestaw standardowych, gotowych mebli kuchennych 6 elementów: szafka pod zlewozmywak szer. 80 cm – 1 szt.; szafki dolne szer. 60 cm – 2 szt.; szafki górne szer. 60 cm – 3 szt. - dostawa i montaż | kpl | 1
76 | Kalkulacja indywidualna | Dostawa i montaż szafki umywalkowej | kpl | 1