## Przedmiar
Rodos 8.0.0.49 [L602511]
Przedmiar
Lipnicka 70/11
Nr | Podstawa | Opis robót | Jm | Ilość
1 | 2 | 3 | 4 | 5
1 Roboty budowlane i instalacyjne
1 | Kalkulacja indywidualna | Demontaż kotła gazowego 2 funkcyjnego | szt | 1
2 | Kalkulacja indywidualna | Dostawa i montaż kotła grzewczego kondensacyjnego dwufunkcyjnego z zamkniętą komorą spalania 24 kW | kpl | 1
3 | Kalkulacja indywidualna | Dostawa i montaż sterownika do kotła | kpl | 1
4 | Kalkulacja indywidualna | Dostosowanie instalacji gazowej i wod-kan do nowego kotła | kpl | 1
5 | KNR 4-02 0308/01 | Demontaż rurociągów miedzianych średnicy 15-20mm | m | 1.5
6 | KNR INSTAL 0307/02 | Próba szczelności instalacji c.o. w budynkach mieszkalnych | szt | 7
7 | KNR INSTAL 0205/01 | Próby szczelności instalacji gazowej na ciśnienie dla: przedsiębiorstwa, odbiorcy gazu i ze zmontowanymi odbiornikami w budynkach mieszkalnych | lokali | 1
8 | Kalkulacja indywidualna | Protokół kominiarski sporządzony przez Zakład Kominiarski obsługujący budynek | lokal | 1
9 | KNR 4-02 0121/01 | Wymiana baterii umywalkowej lub zmywakowej z ruchomą wylewką | szt | 2
10 | KNR 4-02 0218/04 | Wymiana zlewozmywaka z blachy, emaliowanego bez wsporników | szt | 1
11 | KNR 4-02 0219/04 | Wymiana umywalki fajansowej bez wspornika z syfonem z tworzywa | kpl | 1
12 | KNR 0-35 0125/06 | Montaż kabin natryskowych do kąpieli, czterościennych półokrągłych 1/4 koła z płyty polistyrenowej | kpl | 1
13 | KNR 4-02 0121/03 | Wymiana baterii natryskowej ściennej z sitkiem i rurą natryskową | szt | 1
14 | KNR 4-02 0223/03 | Wymiana ustępu z miską fajansową "Kompakt" | kpl | 1
15 | Kalkulacja indywidualna | Demontaż i ponowny montaż grzejników - 3szt | kpl | 1
16 | KNR 4-01 0354/05 | Wykucie z muru ościeżnic drewnianych o powierzchni ponad 2m2 | m2 | 2.317
|  | 1,13*2,05 | m2 | 2.317
17 | NNRNKB 2 0160/01 | Ułożenie nadproży prefabrykowanych | m | 2.4
18 | KNR 4-01 0313/04.1 | Dostarczenie i obsadzenie kątowników stalowych 45*45 | m | 2.4
19 | KNR 4-01 0703/03 | Umocowanie siatki tynkarskiej Rabitza na stopkach belek, bez względu na rodzaj belki - stalowe, prefabrykowane | m | 2.4
20 | KNR 4-01 0704/01 | Powlekanie siatki cięto-ciągnionej na ścianach i stropach | m2 | 1.4
21 | KNR 4-01 0349/02 | Rozebranie ścian, filarów, kolumn wykonanych z cegieł na zaprawie cementowo-wapiennej | m3 | 0.252
|  | 0,5*2,10*0,24 | m3 | 0.252
22 | KNR 4-01 0316/01.1 | Uzupełnienie ścian o grubości do 30cm lub zamurowanie otworów na zaprawie cementowo-wapiennej | m3 | 0.554
|  | 0,5*2,10*0,24 | m3 | 0.252
|  | 0,4*2,10*0,36 | m3 | 0.302
23 | Kalkulacja indywidualna | Odtworzenie powłok malarsko-okładzinowych | kpl | 1
24 | KNR 4-01 0322/02 | Obsadzenie kratek wentylacyjnych w ścianach - 14*21cm | szt | 2
25 | Kalkulacja indywidualna | Montaż rury spiro ze stali nierdzewnejo średnicy 150mm | mb | 1
26 | KNR 4-01 0819/15 | Rozebranie wykładziny ściennej z płytek | m2 | 23.74
|  | (1,10*2,48)+((2,77+0,64)*0,66)+((1,02+1,48+2,19+0,45+1,08)*2)+(0,4+1,02+1,74)*2 | m2 | 23.74
27 | KNR 4-01 0701/05 | Odbicie tynków wewnętrznych o powierzchni ponad 5m2 na ścianach, filarach, pilastrach z zaprawy cementowo-wapiennej | m2 | 82.637
|  | ((5,07+2,2)*2*2,47)+((4,35+5,07)*2*2,48) | m2 | 82.637
28 | KNR 4-01 0621/05 | Odgrzybianie dwukrotne ścian ceglanych o powierzchni ponad 5m2 metodą smarowania | m2 | 28.793
|  | ((4,34+2,20+5,07)*2,48) | m2 | 28.793
29 | KNR 4-01 0716/02.1 | Tynki wewnętrzne zwykłe kategorii III o powierzchni podłogi pomieszczenia ponad 5m2 wykonywane ręcznie na podłożach z cegły, pustaków ceramicznych, gazo-i pianobetonów na ścianach płaskich | m2 | 98.542
|  | ((82,63+33,79)-28,79)+((2,20*2,48)*2) | m2 | 98.542
30 | KNR 0-26 0642/03 | Tynki renowacyjne wykonywane ręcznie, na ścianach płaskich wewnętrznych z cegły, pustaków ceramicznych, gazo i pianobetonów w pomieszczeniach o powierzchni ponad 5m2 | m2 | 28.79
|  | 28,79 | m2 | 28.79
31 | KNR-W 4-01 0438/04 | Rozebranie ścianek działowych z dwóch warstw desek otynkowanych | m2 | 5.533
|  | 2,24*2,47 | m2 | 5.533
32 | Kalkulacja indywidualna | Wykonanie wzmocnienia podłogowego pod konstrukcję ściany działowej (szyna stalowa zakotwiona w ścianach nośnych) - 2,3 mb | kpl | 1
33 | KNR 2-02 0121/03 | Ścianki działowe z płytek z betonu komórkowego grubości 12cm | m2 | 5.456
|  | 2,2*2,48 | m2 | 5.456
34 | Kalkulacja indywidualna | Demontaż kasetonów sufitowych | m2 | 25
35 | KNR 4-01 0701/08 | Odbicie tynków wewnętrznych o powierzchni do 5m2 na stropach płaskich, belkach, biegach i spocznikach schodowych z zaprawy cementowo-wapiennej | m2 | 33.79
36 | KNR 4-01 0429/05 | Rozbiórki podsufitek z desek nieotynkowanych stropów drewnianych | m2 | 33.79
|  | 33,79 | m2 | 33.79
37 | KNR 2-02 2011/02 | Okładziny gipsowo-kartonowe, pojedyncze na stropach na ruszcie metalowym, rozstaw profili nośnych 40cm | m2 | 40
38 | KNR 2-02 0613/03 | Izolacje cieplne i przeciwdźwiękowe poziome płytami z wełny mineralnej układanymi na sucho - jedna warstwa gr 15 cm | m2 | 40
39 | Kalkulacja indywidualna | Folia paroprzepuszczalna układana na belkach stropowych - kalkulacja własna wsp. do R- 0,20 | m2 | 40
40 | Kalkulacja indywidualna | Izolacje z folii polietylenowej szerokiej ułożonej na stropie drewnianym - kalkulacja własna wsp. do R- 0,20 | m2 | 40
41 | KNR 4-01 0818/05 | Zerwanie posadzki z tworzyw sztucznych | m2 | 22.51
42 | KNR 4-04 0405/02 | Rozebranie drewnianych podłóg białych na półwpust | m2 | 8.03
43 | KNR 4-04 0405/01 | Rozebranie drewnianych podłóg ślepych | m2 | 8.03
44 | KNR 4-01 0811/07 | Rozebranie posadzek z płytek z kamieni sztucznych na zaprawie cementowej | m2 | 3.3
45 | KNR 4-01 0804/07 | Zerwanie posadzki cementowej | m2 | 3.3
46 | KNR 4-01 0808/07 | Rozbiórka posadzek stałodrzewnych jednolitych | m2 | 30.49
47 | KNR 4-04 0406/01 | Rozebranie zasypki | m2 | 33.79
48 | KNR 4-01 0411/01 | Wymiana legarów na podsypce | m | 50
49 | KNR 2-02 0607/01 | Izolacja pozioma podposadzkowa przeciwwilgociowa i przeciwwodna z folii polietylenowej szerokiej | m2 | 33.79
50 | KNR 2-02 0609/03 | Izolacje poziome na wierzchu konstrukcji jednowarstwowe z płyt styropianowych na sucho FS 20, gr.10cm | m2 | 33.79
51 | KNR 2-02 0609/04 | Izolacje poziome na wierzchu konstrukcji, z płyt styropianowych na sucho FS20,gr 10cm- każda następna warstwa | m2 | 33.79
52 | KNR 4-01 0820/03 | Przybicie do podłóg płyt OSB gr. 18 mm | m2 | 30.49
53 | KNR 2-02 1106/07 | Posadzki cementowe wraz z cokolikami - dopłata za zbrojenie posadzki siatką stalową | m2 | 3.3
54 | KNR 2-02 1106/02 | Posadzki cementowe wraz z cokolikami zatarte na gładko grubości 25mm | m2 | 3.3
55 | KNR 2-02 1106/03 dopłata 3x | Posadzki cementowe wraz z cokolikami - pogrubienie posadzki o 1cm | m2 | 3.3
56 | Kalkulacja indywidualna | Izolacja powierzchni poziomych poddanych działaniu wody, dwukrotna - folia w płynie | m2 | 3.3
57 | KNNR-W 2 1209/03.1 | Posadzki jednobarwne z płytek z kamieni sztucznych 30x30cm na zaprawie klejowej grubości 3mm układane metodą regularną | m2 | 3.3
58 | NNRNKB 8 1136/01 | Posadzki z paneli podłogowych min AC5 wraz z listwami | m2 | 30.49
|  | 33,79-3,30 | m2 | 30.49
59 | KNR 4-01 0318/02.1 | Obsadzenie ościeżnic drewnianych o powierzchni otworu do 2m2 w ścianach wewnętrznych z cegieł | szt | 2
60 | KNR 2-02 1019/05 | Skrzydła drzwiowe płytowe wewnętrzne, wejściowe, fabrycznie wykończone, szklone, jednodzielne o powierzchni do 2,00m2 | m2 | 3.2
|  | z dużą szybą 0,8*2 | m2 | 1.6
|  | z małą szybą i kratką wentylacyjną 0,8*2 | m2 | 1.6
61 | KNR-W 4-01 0921/16 | Założenie na nowym miejscu okuć drzwiowych - klamki z szyldami | szt | 2
62 | KNR-W 4-01 0909/04 | Dopasowanie skrzydeł okiennych zespolonych o powierzchni ponad 0,5m2 do 2,5m2 | szt | 2
63 | KNR 4-01 1209/06.1 | Malowanie dwukrotne farbą olejną stolarki okiennej uprzednio malowanej o powierzchni ponad 1,0m2 | m2 | 3.06
|  | (1,02*1,5)*2 | m2 | 3.06
64 | KNR 4-01 0903/01 | Dopasowanie skrzydeł drzwiowych wewnętrznych, zewnętrznych i balkonowych polskich, skrzynkowych i półskrzynkowych | szt | 1
65 | KNR 4-01 1209/10.1 | Malowanie dwukrotne farbą olejną uprzednio malowanej stolarki drzwiowej, ścianek i szafek o powierzchni ponad 1,0m2 | m2 | 2.31
|  | (1,1*2,10) | m2 | 2.31
66 | Kalkulacja indywidualna | Wykonanie gładzi renowacyjnej na ścianach | m2 | 64.791
|  | ściany (5,07+2,20)*2*2,47 | m2 | 35.914
|  | (4,35+5,07)*2*2,48+(2,20*2,47)-23,28 | m2 | 28.877
67 | KNNR 3 0605/04.1 | Malowanie dwukrotne z przygotowaniem powierzchni ścian i sufitów farbą emulsyjną na wysokości do 5m od podłogi - farby wysokoparoprzepuszczalne np. krzemianowe | m2 | 98.58
|  | (5,07+2,20)*2*2,47 | m2 | 35.91
|  | ((4,35+5,07)*2*2,48)+(2,20*2,47)+33,79-23,28 | m2 | 62.67
68 | Kalkulacja indywidualna | Zabezpieczeie stolarki okiennej i drz\wiowej folią | kpl | 1
69 | Kalkulacja indywidualna | Zabezpieczenie grzejników folią - 2szt | kpl | 1
70 | KNR 4-01 1209/13.1 | Malowanie dwukrotne farbą olejną uprzednio malowanych podokienników i innych elementów o powierzchni do 0,52m2 | szt | 2
71 | KNNR-W 2 0805/02.4 | Licowanie ścian płytkami o wymiarach 30x30cm na zaprawie klejowej | m2 | 23.28
|  | ((2,20+1,5)*2*2,47)+5 | m2 | 23.28
72 | KNR 0-41 0107/03 dopłata 2x | Uszczelnienie powierzchni pionowych poddanych działaniu wody działającej bez ciśnienia | m2 | 23.28
73 | Kalkulacja indywidualna | Wywóz materiałów z rozbiórki wraz z opłata za utylizację | kpl/miesz | 1
2 Dostawy
74 | Kalkulacja indywidualna | Kuchnia elektryczna indukcyjna 4-palnikowa z piekarnikiem - dostawa i montaż | kpl | 1
75 | Kalkulacja indywidualna | Zestaw standardowych, gotowych mebli kuchennych 6 elementów: szafka pod zlewozmywak szer. 80 cm – 1 szt., szafki dolne szer. 60 cm – 2 szt.; szafki górne szer. 60 cm – 3 szt. - dostawa i montaż | kpl | 1
76 | Kalkulacja indywidualna | Dostawa i montaż szafki umywalkowej | kpl | 1