## Formularz cenowy
Załącznik nr 2 - Formularz cenowy
Budowa szlaku rowerowego na odcinku Gubin-Dąbie
Lp. | Nr specyfikacji technicznej | Opis pozycji kosztorysowych | J.m. | Przedmiar | Cena jedn. Brutto | Wartość brutto
1 | 2 | 3 | 4 | 5 | 6 | 7
I. Roboty przygotowawcze
1 | D - 01.01.01 | Odtworzenie trasy i punktów wysokościowych. Obsługa geodezyjna budowy, pomiary powykonawcze, dokumentacja odbiorowa. | km | 0.76 |  | 0
2 | D - 01.02.02 | Zdjęcie warstwy humusu, darniny - gr. 10cm, do ponownego wykorzystania - nadmiar do utylizacji MORR I, II, III; pobocza szlaku rowerowego | m2 | 609 |  | 0
3 | D - 01.02.04 | Rozebranie nawierzchni z kostki betonowej (szarej; grafit) wraz z podbudową - materiał (kostka) do przesortowania (ułożenie na paletach) i do przekazania Zamawiającemu (załadunek, przewóz i rozladunek - miejsce Krosno Odrzańskie); podbudowa oraz nienadający się materiał do ponownego wykorzystania należy zutylizować; Szlak rowerowy | m2 | 1470 |  | 0
4 | D - 01.02.04 | Rozebranie krawężników/oporników betonowych wraz z ławą betonowa z oporem - całość do do utylizacji Zjazdy na szlaku rowerowym | m | 98 |  | 0
5 | D - 01.02.04 | Rozebranie obrzeży betonowych wraz z ławą betonowa z oporem - całość do do utylizacji Szlak rowerowy, sciezka pieszo-rowerowa przy MORR I | m | 1456 |  | 0
6 | D - 01.03.07 | Regulacja pionowa zaworów i zasuw dla urządzeń podziemnych (woda, gaz) Szlak rowerowy | szt. | 5 |  | 0
RAZEM | [5 empty] | 0
II. Podbudowy | [5 empty] | 0
7 | D - 04.01.01 | Koryta wykonywane mechanicznie wraz z profilowaniem i zageszczaniem podłoża pod warstwy konstrukcyjne; średnia głęb. 10cm Szlak rowerowy, utwardzenia przy MORR II, III | m2 | 1376.1 |  | 0
8 | D - 04.01.01 | Koryta wykonywane mechanicznie wraz z profilowaniem i zageszczaniem podłoża pod warstwy konstrukcyjne; średnia głęb. 15cm Pobocze drogi, MORR I, II, III | m2 | 1293 |  | 0
9 | D-04.02.01A | Warstwa separująca z geowłókniny / geotkaniny separująca - wykonać wywinięcia w górę oraz zakładki w przypadku łaczenia masa powierzchniowa - min 150g/m2; Wytrzymałość na rozciąganie wg EN ISO 10319 - min. 12kN/m; Wytrzymałość na rozciąganie przy 5% wydłużeniu wg EN ISO 10319 - min. 4kN/m; Odporność na przebicie dynamiczne wg EN ISO 13433 - max. 30mm MORR I, II, III | m2 | 251.9 |  | 0
10 | D-04.04.02B | Podbudowa zasadnicza z kruszywa łamanego 0/63 stabilizowanego mechanicznie; C90/3, gr. 15cm MORR I, II, III | m2 | 229 |  | 0
11 | D–04.05.01A | Podbudowa zasadnicza z betonu C3/4, gr. 15cm Szlak rowerowy | m2 | 1366.1 |  | 0
12 | D–04.05.01A | Podbudowa zasadnicza z betonu C3/4, gr. 17cm Zjazdy na szlaku rowerowym | m2 | 95.9 |  | 0
RAZEM | [5 empty] | 0
III. Nawierzchnie | [5 empty] | 0
13 | D - 05.01.04A | Nawierzchnia żwirowa gr. 10cm - kruszywo łamane 0/31,5 stabilizowane mechanicznie, górna warstwa zamiałowana kruszywem łamanym 0/5; MORR I, II, III; utwardzenia | m2 | 239 |  | 0
14 | D - 05.03.23A | Nawierzchnia z kostki brukowej betonowej grubości 8cm, szary, bezfazowej, układanej na podsypce cementowo-piaskowej C3/4 / miał kamienny o grub. 3cm Szlak rowerowy | m2 | 1366.1 |  | 0
15 | D - 05.03.23A | Nawierzchnia z kostki brukowej betonowej grubości 8cm, grafit, bezfazowej, układanej na podsypce cementowo-piaskowej C3/4 / miał kamienny o grub. 3cm Zjazdy na szlaku rowerowym | m2 | 95.9 |  | 0
RAZEM | [5 empty] | 0
IV. Roboty wykończeniowe | [5 empty] | 0
16 | D - 06.03.01A | Pobocze o szerokości 0,5m utwardzone kruszywem łamanym 0/31,5 stabilizowane mechanicznie - gr. 10cm, górna warstwa zamiałowana kruszywem łamanym 0/5 Szlak rowerowy, MORR-y | m2 | 390 |  | 0
17 | D - 06.03.01A | Pobocze o szerokości 1,0m-1,8m utwardzone kruszywem łamanym 0/31,5 stabilizowane mechanicznie - gr. 15cm, górna warstwa zamiałowana kruszywem łamanym 0/5 Szlak rowerowy | m2 | 1064 |  | 0
RAZEM | [5 empty] | 0
V. Urządzenia bezpieczeństwa ruchu | [5 empty] | 0
18 | D - 07.02.01 | Oznakowanie pionowe
19 |  | znaki drogowskazowe E - wielokość małe; odbloskowość: 1; materiał: blacha stalowa ocynkowana | szt. | 4 |  | 0
20 |  | znaki dodatkowe: szlaki rowerowe R - wielokość mini; odblaskowość: 1 i 2; materiał: blacha stalowa ocynkowana | szt. | 42 |  | 0
21 |  | znaki dodatkowe: szlaki rowerowe R - wielokość mini; odblaskowość: brak; materiał: tworzywo sztuczne | szt. | 20 |  | 0
22 |  | słupki z rur stalowych o średnicy min 60mm | szt. | 18 |  | 0
23 |  | słupki drewniane, przekrój kwadratowy / okrągły, grubość min 80mm | szt. | 10 |  | 0
24 |  | słupek prowadzący kilometrażowy U-1a rozbiórka i ponowne wkopanie | szt. | 18 |  | 0
25 |  | tablice U-9 - odbloskowość: 1; materiał: blacha stalowa ocynkowana wymiana na nowe | szt. | 2 |  | 0
26 | D - 07.02.01 | Tablica informacyjna - materiał: tworzywo sztuczne; słupki podwójne drewniane, przekrój kwadratowy / okrągły, grubość min 80mm | szt. | 4 |  | 0
RAZEM | [5 empty] | 0
VI. Elementy ulic | [5 empty] | 0
27 | D-08.01.01b | Ustawienie oporników betonowych 12x25cm wraz z wykonaniem ławy z oporem z betonu C12/15 o powierzchni do 0,1m2 | m | 208 |  | 0
28 | D - 08.03.01 | Obrzeża betonowe o wymiarach 30x8cm, wraz z wykonaniem ław betonowych o powierzchni do 0,05m2 | m | 1438 |  | 0
RAZEM | [5 empty] | 0
VII. Zieleń przydrożna | [5 empty] | 0
29 | D - 09.01.01 | Humusowanie terenów zielonych z obsianiemo szerokości ok. 0,5m, przy grubości warstwy humusu 10cm MORR i, II, III | m2 | 54 |  | 0
RAZEM | [5 empty] | 0
VIII. Inne roboty | [5 empty] | 0
30 | D – 10.10.01O | Wiata drewniana 3x4x2,7m, dach dwuspadowy, kryta gontem bitumicznym, rynny i rury spustowe ocynkowane | szt. | 3 |  | 0
31 | D – 10.10.01O | Stół piknikowy, ławostół betonowy parkingowy 200x200x78 cm | szt. | 3 |  | 0
32 | D – 10.10.01O | Ławka betonowa | szt. | 3 |  | 0
33 | D – 10.10.01O | Stacja naprawcza dla rowerów | szt. | 3 |  | 0
34 | D – 10.10.01O | Stojaki dla rowerów - na min. 6 rowerów | szt. | 3 |  | 0
35 | D – 10.10.01O | Kosze potrójne do segregacji śmieci | szt. | 3 |  | 0
RAZEM | [5 empty] | 0
Razem brutto | [5 empty] | 0