## Sheet1
KOSZTORYS OFERTOWY na przebudowę ul. Sadkowskiej w Radomiu - k. deszczowa - II
Lp. | Nazwa grupy asortymentowej /elementu scalonego/ Opis pozycji kosztorysowej | Nazwa jedn. obmia- rowej | Ilość jedn. obmiar. | Cena jednostki obmiar. netto (zł) | Razem cena netto /kol.4x5/ (zł)
1 | 2 | 3 | 4 | 5 | 6
1 | Roboty pomiarowe - w tym wykonanie inwentaryzacji geodezyjnej przez uprawnionego geodetę ( w wersji papierowej w 4 egzemplarzach, w wersji elektronicznej w 2 egzemplarzach). Zaznaczyć każdą zmianę średnicy kanału po obu stronach studzienki | m | 223
2 | Wykonanie kanału 315 mm z rur PEHD klas SN8 łączonych na uszczelkę gumową. Kanał na głębokości jak w projekcie. Zakresem prac objąć również: - wykop wraz z zabezpieczeniem ścian, - w przypadku wystąpienia gruntów nienośnych, wymiana ich do warstwy nośnej - podsypkę z piasku grubości 20 cm, - zasypkę wykopu piaskiem zagęszczonym do współczynnika określonego PN-S-02205, - odwiezienie nadmiaru ziemi poza teren budowy (miejsce wywozu ustala Wykonawca) | m | 148
3 | Wykonanie przykanalików 200mm z rur PVC SN 8.Głębokość ułożenia jak w projekcie Zakres prac jak w poz. 2. | m | 75
4 | Wykonanie studni rewizyjnej z kręgów betowych 1200 mm łączonych na uszczelki gumowe, z prefabrykowanym dnem i kinetą, z zamontowanymi przejściami szczelnymi. Wyposażyć je w stożki z włazem żeliwnym klasy D-400 z logo Wodociągów Miejskich i napisem „Kanalizacja deszczowa’’ Otwory do otwierania włazu na wylot. Głębokość studni jak w projekcie. Zakres prac jak w poz. 2. | kpl. | 7
5 | Wykonanie studzienki ściekowej z kręgów betonowych 500mm, z osadnikiem, z wpustem żeliwnym D400 osadzonym na pierścieniu odciążającym, z rusztem uchylnym na zawiasach. Zakres prac jak w poz. 2. | kpl. | 8
6 | Wykonanie studzienki sciekowej z kręgów betonowych 500mm z osadnikiem,z wpustem żeliwmym krawężnikowym D400. Zakres prac jak w poz.2 | kpl | 8
7 | Podłączenie kanału 315 – 200 mm do istniejącej studni za pomocą przejścia szczelnego. | kpl | 6
8 | Wymiana płyty nadstudziennej i pierścienia odciążającego na istniejących studniach kanalizacji deszczowej na zwieńczenie konusowe i nowe włazy zgodne z warunkami Wodociągów Miejskich,wraz z ewentualną wymianą pierwszego kręgu. Zakres prac jak w poz.2 | kpl | 1
9 | Przebudowa kolizji z kanalizacją sanitarną | kpl | 1
10 | Odwodnienie wykopu | m | 20
11 | Wideoinspekcja | m | 148
Razem: II - kanalizacja deszczowa