## Arkusz1
Załącznik 1 - Zestawienie materiałów wykończeniowych
Produkt | Ilość | Producent | Kolor / Zdjęcie | link | Ops słowny
Wykładzina dywanowa w płytkach. Niebieski pokój. | ok 13,00m2 netto | DESSO / TARKET | #VALUE! | Stratos A138 9097 Stratos Płytki dywanowe | Posadzki z wykładzin tekstylnych płytki. Wykładzina dywanowa w formacie 50×50 cm, montowana na klej antypoślizgowy, o efektywnej gramaturze min. 340 g/m2, klasie palności Bfl-s1, właściwościach antyelektrostatycznych, w kolorystyce ciemny beż, kolory ziemi, przedstawić próbkę do akceptacji
Panele winylowe. Pomieszczenie techniczne. | ok. 11m2 | LARES / PERGO | #VALUE! | Panel laminowany Pergo Arendal Pro Dąb Brzeg Rzeki - Lares | Panele podłogowe laminowane (dekor drewnopodobny – dąb), wodooporne, powierzchnia matowa, montaż bezklejowy na zatrzask; klasa użytkowa min.AC5; wymiary deski ok. 1380×190 mm; grubość ok. 8-9 mm; kolor: naturalny dąb w ciepłym, jasnobrązowym odcieniu z wyraźnym usłojeniem; lub równoważne (równoważność rozumiana jako spełnienie powyższych parametrów). Bfl-s1
Gres . Poczekalnia | ok.15m2 | Gres szkliwiony Moonrow Beż Mat 59,8x59,8 Cersanit | #VALUE! | Gres szkliwiony Moonrow Beż Mat 59,8x59,8 Cersanit - Leroy Merlin | Płytka gresowa szkliwiona (gres porcelanowy), format 59,8 × 59,8 cm, grubość ok. 8 mm; powierzchnia matowa, wykończenie gładkie; kolor beżowy; antypoślizgowość min. R9; odporność na ścieranie / zużycie do intensywnego ruchu min. klasa 4 (wg PEI); przeznaczenie: podłoga wewnętrzna i zewnętrzna; lub równoważne (równoważność rozumiana jako spełnienie powyższych parametrów).
Malowanie ścian | zgodnie z obmiarem | Flugger kolor FL8002 Wimbledon | #VALUE! | FL8002 Wimbledon – Próbki koloru Flügger | Kolor farby wewnętrznej do ścian i sufitów: jasny, neutralny odcień bieli łamanej/greige (ciepła jasna szarość z domieszką jasnego beżu) z delikatnym zielonym podtonem; wykończenie matowe. Dopuszcza się rozwiązania równoważne – o wizualnie zbliżonym odcieniu (dobór i akceptacja na podstawie próbek przed realizacją).
Lampa wisząca | 1szt | LAMPY.pl | #VALUE! | Żyrandol Boho, Ø 60 cm 1-punktowa ecru/juta brązowa ¦ Lampy.pl | Żyrandol / lampa wisząca sufitowa w stylistyce boho, jednopunktowa, z dużym kloszem o średnicy 60 cm wykonanym z naturalnych włókien (np. juta) – splot pleciony/siatkowy, zapewniający dekoracyjne rozproszenie światła i efekt cieni na ścianach. Kolorystyka klosza: ecru (jasny naturalny) z akcentami brązowymi. Do stosowania wewnątrz pomieszczeń; zasilanie 230 V, przystosowana do źródeł światła LED. Dopuszcza się rozwiązania równoważne – o tej samej funkcji, średnicy 60 cm, naturalnym plecionym kloszu oraz zbliżonej kolorystyce (ecru/juta/brąz).
Tkanina zasłonowa (trudnozapalna) | zgodnie z obmiarem | CIMOSA SELVEDGE | #VALUE! | Produkt dostępny na zamówienie i wykonywany na wymiar. | Tkanina zasłonowa dekoracyjna, jednobarwna, drobno tkana (gładka / o delikatnej strukturze), matowa, dobrze układająca się w fałdach. Kolor: piaskowy beż („sand”), ciepły jasny beż z lekkim przygaszeniem (greige/taupe). Dopuszcza się rozwiązania równoważne – o zbliżonej fakturze, gramaturze i kolorystyce. trudnozapalna.
Instalacja wentylacji i chłodzenia powietrza
System wentylacji mechanicznej | Ilości urządzeń zgodnie z projektem. Rysunek S-01.pdf oraz opisem technicznym. |  | - |  | Wentylacja z napływem powietrza zewnętrznego z zewnątrz poprzez napowietrzniki okienne oraz wywiew powietrza do istniejących kanałów wentylacyjnych z wyrzutem powietrza na zewnątrz , nad dach
Instalacja chłodzenia powietrza | Ilości urządzeń zgodnie z projektem. Rysunek S-02.pdf oraz opisem technicznym. |  | - |  | Zaprojektowano nowe urządzenie chłodzenia freonowego typu split naścienny o mocy chłodniczej nominalnej 3,5kW z odprowadzeniem skroplin na zewnątrz. Jednostka zewnętrzna montowana na ścianie zewnętrznej pomieszczenia. Prowadzenie przewodów freonowych pomiędzy jednostką wewnętrzną pod sufitem, z zejściem na poziom podłogi przy ścianie zewnętrznej.