## Kosztorys ofertowy
Kosztorys ofertowy
Przebudowa drogi gminnej w Ostrowiu Południowym, gm. Krynki
Nr | Nr ST | Opis robót | Jm | Ilość | Cena | Wartość
1 | 2 | 3 | 4 | 5 | 6 | 7
1. D.01.00.00 ROBOTY PRZYGOTOWAWCZE
1.1. D.01.01.01 ODTWORZENIE TRASY I PUNKTÓW WYSOKOŚCIOWYCH
1.1.1. D.01.01.01.11. ODTWORZENIE TRASY I PUNKTÓW WYSOKOŚCIOWYCH W TERENIE RÓWNINNYM
1 | D.01.01.01.11. | Roboty pomiarowe przy liniowych robotach (drogi). Trasa dróg w terenie równinnym. | km trasy | 0.597
D.01.01.01.11. ODTWORZENIE TRASY I PUNKTÓW WYSOKOŚCIOWYCH W TERENIE RÓWNINNYM
D.01.01.01 ODTWORZENIE TRASY I PUNKTÓW WYSOKOŚCIOWYCH
1.2. D.01.02.01 USUNIĘCIE DRZEW I KRZAKÓW
1.2.1. D.01.02.01.11 KARCZOWANIE DRZEW O ŚREDNICY 10-35 CM
2 | D.01.02.01.10 | Mechaniczne ścinanie drzew z karczowaniem pni o średnicy 16-25cm | szt | 10
3 | D.01.02.01.10 | Mechaniczne ścinanie drzew z karczowaniem pni o średnicy 26-35cm | szt | 3
4 | D.01.02.01.10 | Wywożenie dłużyc na odległość 2km | mp | 2.72
5 | D.01.02.01.10 | Wywożenie karpiny na odległość 2km | mp | 1.21
6 | D.01.02.01.10 | Wywożenie gałęzi na odległość 2km | mp | 2.96
D.01.02.01.11 KARCZOWANIE DRZEW O ŚREDNICY 10-35 CM
1.2.2. D.01.02.01.12 KARCZOWANIE DRZEW O ŚREDNICY 36-55 CM
7 | D.01.02.01.12 | Mechaniczne ścinanie drzew i karczowanie pni. Średnica drzew 46-55cm | szt | 1
8 | D.01.02.01.12 | Wywożenie dłużyc na odległość 2km | mp | 0.42
9 | D.01.02.01.12 | Wywożenie karpiny na odległość 2km | mp | 0.45
10 | D.01.02.01.12 | Wywożenie gałęzi na odległość 2km | mp | 1.35
D.01.02.01.12 KARCZOWANIE DRZEW O ŚREDNICY 36-55 CM
D.01.02.01 USUNIĘCIE DRZEW I KRZAKÓW
1.3. D.01.02.02 ZDJĘCIE WARSTWY HUMUSU
1.3.1. D.01.02.02.13. MECHANICZNE USUNIĘCIE WARSTWY ZIEMI URODZAJNEJ (HUMUSU) GR. W-WY 20 CM
11 | D.01.02.02.13. | Usunięcie warstwy ziemi urodzajnej (humusu) za pomocą spycharek. Średnia grubość warstwy do 20 cm. | m2 | 1734.08
12 | D.01.02.02.13. | Roboty ziemne wykonywane koparkami zgarniakowymi o pojemności zgarniaka 0,60m3 w gruncie kategorii I-II z transportem urobku samochodami samowyładowczymi 10-15t na odległość 1km | m3 | 344.99
D.01.02.02.13. MECHANICZNE USUNIĘCIE WARSTWY ZIEMI URODZAJNEJ (HUMUSU) GR. W-WY 20 CM
D.01.02.02 ZDJĘCIE WARSTWY HUMUSU
1.4. D.01.02.04 ROZBIÓRKI ELEMENTÓW DRÓG, OGRODZEŃ I PRZEPUSTÓW
1.4.1. D.01.02.04.22 ROZEBRANIE NAWIERZCHNI Z MIESZANEK MINERALNO-BITUMICZNYCH
13 | D.01.02.04.22 | Mechaniczna rozbiórka z wywozem materiału z rozbiórki na odległość do 1km nawierzchni bitumicznej o grubości do 5cm | m2 | 78
D.01.02.04.22 ROZEBRANIE NAWIERZCHNI Z MIESZANEK MINERALNO-BITUMICZNYCH
1.4.2. D.01.02.04.24 ROZBIÓRKA NAWIERZCHNI Z BRUKOWCA
14 | D.01.02.04.24 | Rozebranie nawierzchni z brukowca o średniej grubosci 20cm | m2 | 2437
15 | D.01.02.04.24 | Wywóz gruzu z terenu rozbiórki przy mechanicznym załadowaniu i wyładowaniu. Transport gruzu samochodem samowyładowczym na odległość 1km | m3 | 495.73
D.01.02.04.24 ROZBIÓRKA NAWIERZCHNI Z BRUKOWCA
1.4.3. D.01.02.04.27 ROZEBRANIE NAWIERZCHNI BETONOWEJ
16 | D.01.02.04.27 | Rozebranie nawierzchni betonowej gr. do 10cm | m2 | 4
17 | D.01.02.04.27 | Wywóz gruzu z terenu rozbiórki przy mechanicznym załadowaniu i wyładowaniu. Transport gruzu samochodem samowyładowczym na odległość 1km | m3 | 0.2
D.01.02.04.27 ROZEBRANIE NAWIERZCHNI BETONOWEJ
1.4.4. D.01.02.04.70 ROZEBRANIE PRZEPUSTÓW Z RUR BETONOWYCH
18 | D.01.02.04.70 | Rozebranie przepustów z rur betonowych o średnicy 60cm | m | 7
19 | D.01.02.04.70 | Wywóz gruzu z terenu rozbiórki przy mechanicznym załadowaniu i wyładowaniu. Transport gruzu samochodem samowyładowczym na odległość 1km | m3 | 1.9782
D.01.02.04.70 ROZEBRANIE PRZEPUSTÓW Z RUR BETONOWYCH
1.4.5. D.01.02.04.81. ROZEBRANIE SŁUPKÓW DO ZNAKÓW DROGOWYCH
20 | D.01.02.04.81. | Rozebranie słupków do znaków | szt | 1
D.01.02.04.81. ROZEBRANIE SŁUPKÓW DO ZNAKÓW DROGOWYCH
1.4.6. D.01.02.04.83. ZDJĘCIE TARCZ ZNAKÓW DROGOWYCH
21 | D.01.02.04.83. | Zdjęcie pionowych znaków lub drogowskazów | szt | 1
D.01.02.04.83. ZDJĘCIE TARCZ ZNAKÓW DROGOWYCH
D.01.02.04 ROZBIÓRKI ELEMENTÓW DRÓG, OGRODZEŃ I PRZEPUSTÓW
D.01.00.00 ROBOTY PRZYGOTOWAWCZE
2. D.02.00.00 ROBOTY ZIEMNE
2.1. D.02.01.01 WYKONANIE WYKOPÓW W GRUNTACH KAT. I-V
2.1.1. D.02.01.01.10 WYKONANIE WYKOPÓW MECHANICZNIE W GRUNTACH I-V KAT.
22 | D.02.01.01.10 | Roboty ziemne wykonywane koparkami podsiębiernymi w gruncie kategorii III-IV z transportem urobku samochodami samowyładowczymi na odległość 1km na odkład | m3 | 169.13
D.02.01.01.10 WYKONANIE WYKOPÓW MECHANICZNIE W GRUNTACH I-V KAT.
2.1.2. D.02.01.01.11 ROBOTY ZIEMNE POPRZECZNE (BEZ TRANSPORTU) WYKONYWANE MECHANICZNIE W GRUNTACH KAT. I-V
23 | D.02.01.01.11 | Wykopy oraz przekopy wykonywane koparkami podsiębiernymi - zużycie na miejscu. Koparką w gruncie kat. I-V | m3 | 112.93
D.02.01.01.11 ROBOTY ZIEMNE POPRZECZNE (BEZ TRANSPORTU) WYKONYWANE MECHANICZNIE W GRUNTACH KAT. I-V
2.1.3. D.02.01.01.12 WYKONANIE WYKOPÓW MECHANICZNE W GRUNTACH KAT. I-V Z TRANSPORTEM UROBKU NA ODL. DO 1 KM
24 | D.02.01.01.12 | Roboty ziemne wykonywane koparkami podsiębiernymi - do wbudowania w nasyp, z transportem urobku samochodami samowyładowczymi na odległość do 1km. Koparką w gruncie kat.III-IV transport samochodami | m3 | 109.09
D.02.01.01.12 WYKONANIE WYKOPÓW MECHANICZNE W GRUNTACH KAT. I-V Z TRANSPORTEM UROBKU NA ODL. DO 1 KM
D.02.01.01 WYKONANIE WYKOPÓW W GRUNTACH KAT. I-V
2.2. D.02.03.01 WYKONANIE NASYPÓW
2.2.1. D.02.03.01.14 WYKONANIE NASYPÓW MECHANICZNIE Z GRUNTU KAT.I-VI Z POZYSKANIEM I TRANSPORTEM GRUNTU
25 | D.02.03.01.14 | Roboty ziemne wykonywane koparkami podsiębiernymi o pojemności łyżki 1,20m3 w gruncie kategorii I-II z transportem urobku samochodami samowyładowczymi 15-20t na odległość 1km - dokop. | m3 | 38.5
26 | D.02.03.01.14 | Formowanie nasypów w gruncie kat. II-IV spycharką gąsienicową o mocy 74kW (100KM) z gruntu pochodzącego z dokopu. | m3 | 260.52
27 | D.02.03.01.14 | Zagęszczenie nasypów walcami. Nasypy z gruntu sypkiego kat. I-II zagęszczane walcami statycznymi samojezdnymi | m3 | 260.52
28 | D.02.03.01.14 | Plantowanie powierzchni skarp, dna i korony nasypów w gruncie kat. I-III | m2 | 119.42
29 | D.02.03.01.14 | Transport wody beczkowozem. Na odległość do 1 km, napełnienie beczkowozu z wodociągu | m3 | 7.8156
D.02.03.01.14 WYKONANIE NASYPÓW MECHANICZNIE Z GRUNTU KAT.I-VI Z POZYSKANIEM I TRANSPORTEM GRUNTU
D.02.03.01 WYKONANIE NASYPÓW
D.02.00.00 ROBOTY ZIEMNE
3. D.03.00.00 ODWODNIENIE KORPUSU DROGOWEGO
3.1. D.03.01.01 PRZEPUSTY POD KORONĄ DROGI
30 | D.03.01.01 | Przepusty z rur z tworzyw sztucznych pod drogą o średnicy 600mm | m | 7.85
31 | D.03.01.01 | Przepusty rurowe pod drogą. Elementy ławy fundamentowe żwirowe gr. 30 cm | m3 | 2.1195
32 | D.03.01.01 | Obudowy wlotów i wylotów przepustów pod drogą. Betonowe ścianki oporowe z betonu C25/30 | szt. | 2
D.03.01.01 PRZEPUSTY POD KORONĄ DROGI
3.2. D.03.02.01.B REGULACJA PIONOWA STUDZIENEK DLA URZĄDZEŃ PODZIEMNYCH
3.2.1. D.03.02.01.70 REGULACJA PIONOWA STUDZIENEK KANALIZACJI SANITARNEJ , DESZCZOWEJ I ZASUW WODOCIĄGOWYCH
33 | D.03.02.01.70 | Regulacja zasuw wodociągowych | szt. | 15
34 | D.03.02.01.70 | Przestawienie hydrantu | szt. | 2
D.03.02.01.70 REGULACJA PIONOWA STUDZIENEK KANALIZACJI SANITARNEJ , DESZCZOWEJ I ZASUW WODOCIĄGOWYCH
D.03.02.01.B REGULACJA PIONOWA STUDZIENEK DLA URZĄDZEŃ PODZIEMNYCH
D.03.00.00 ODWODNIENIE KORPUSU DROGOWEGO
4. D.04.00.00 PODBUDOWY
4.1. D.04.02.02 WARSTWA MROZOOCHRONNA
4.1.1. D.04.02.02.11 WYKONANIE WARSTWY MROZOOCHRONNEj GR. W-Wy DO 30CM
35 | D.04.02.02.11 | Warstwa mrozoochronna z gruntu stabilizowanego cementem C1,5/2,0 na miejscu. Grubość warstwy 30 cm (KR1) | m2 | 4043.72
D.04.02.02.11 WYKONANIE WARSTWY MROZOOCHRONNEj GR. W-Wy DO 30CM
D.04.02.02 WARSTWA MROZOOCHRONNA
4.2. D.04.03.01. OCZYSZCZENIE I SKROPIENIE WARSTW KONSTRUKCYJNYCH
4.2.1. D.04.03.01.12 OCZYSZCZENIE WARSTW KONSTRUKCYJNYCH MECHANICZNIE
36 | D.04.03.01.12 | Czyszczenie mechaniczne nawierzchni ulepszonej asfaltowej | m2 | 3016.57
D.04.03.01.12 OCZYSZCZENIE WARSTW KONSTRUKCYJNYCH MECHANICZNIE
4.2.2. D.04.03.01.22 SKROPIENIE WARSTW KONSTRUKCYJNYCH EMULSJĄ ASFALTOWĄ
37 | D.04.03.01.22 | Skropienie nawierzchni emulsją asfaltową | m2 | 6107.04
D.04.03.01.22 SKROPIENIE WARSTW KONSTRUKCYJNYCH EMULSJĄ ASFALTOWĄ
D.04.03.01. OCZYSZCZENIE I SKROPIENIE WARSTW KONSTRUKCYJNYCH
4.3. D.04.04.02.A PODBUDOWA Z MIESZANKI NIEZWIĄZANEJ
4.3.1. D.04.04.02.A.11 WYKONANIE PODBUDOWY Z MIESZANKI NIEZWIĄZANEJ Z KRUSZYWEM GR. DO 15 CM
38 | D.04.04.02.A.11 | Podbudowa zasadnicza z mieszanki niezwiązanej z kruszywem Cnr o grub. 9 cm | m2 | 615.4
39 | D.04.04.02.A.11 | Podbudowa zasadnicza z mieszanki niezwiązanej z kruszywem C50/30 o grub. 9 cm | m2 | 124.6
D.04.04.02.A.11 WYKONANIE PODBUDOWY Z MIESZANKI NIEZWIĄZANEJ Z KRUSZYWEM GR. DO 15 CM
4.3.2. D.04.04.02.A.13 WYKONANIE PODBUDOWY Z MIESZANKI NIEZWIĄZANEJ Z KRUSZYWEM GR. 20-25 CM
40 | D.04.04.02.A.13 | Podbudowa zasadnicza z mieszanki niezwiązanej z kruszywem Cnr o grub. 25cm | m2 | 3581.84
D.04.04.02.A.13 WYKONANIE PODBUDOWY Z MIESZANKI NIEZWIĄZANEJ Z KRUSZYWEM GR. 20-25 CM
D.04.04.02.A PODBUDOWA Z MIESZANKI NIEZWIĄZANEJ
D.04.00.00 PODBUDOWY
5. D.05.00.00 NAWIERZCHNIE
5.1. D.05.03.05.00 NAWIERZCHNIE Z BETONU ASFALTOWEGO
5.1.1. D.05.03.05.12 NAWIERZCHNIE Z BETONU ASFALTOWEGO, WARSTWA WIĄŻĄCA GRUBOŚCI 5 CM
41 | D.05.03.05.12 | Warstwa wiążąca z betonu asfaltowego AC 16W 50/70 dla KR1 o grubości 5cm | m2 | 3090.47
D.05.03.05.12 NAWIERZCHNIE Z BETONU ASFALTOWEGO, WARSTWA WIĄŻĄCA GRUBOŚCI 5 CM
5.1.2. D.05.03.05.26. NAWIERZCHNIE Z BETONU ASFALTOWEGO WARSTWA ŚCIERALNA GR. 4 CM
42 | D.05.03.05.26. | Warstwa ścieralna z betonu asfaltowego AC 11S 50/70 dla KR1 o grubości 4 cm | m2 | 3016.57
D.05.03.05.26. NAWIERZCHNIE Z BETONU ASFALTOWEGO WARSTWA ŚCIERALNA GR. 4 CM
D.05.03.05.00 NAWIERZCHNIE Z BETONU ASFALTOWEGO
5.2. D.05.03.23 NAWIERZCHNIA Z KOSTKI BRUKOWEJ BETONOWEJ
5.2.1. D.05.03.23.12. NAWIERZCHNIE Z KOSTKI BETONOWEJ GR. 8 CM
43 | D.05.03.23.12. | Nawierzchnie z kostki brukowej betonowej grubości 80mm na podsypce cementowo-piaskowej grubości 50mm z wypełnieniem spoin zaprawą cementową | m2 | 399
D.05.03.23.12. NAWIERZCHNIE Z KOSTKI BETONOWEJ GR. 8 CM
D.05.03.23 NAWIERZCHNIA Z KOSTKI BRUKOWEJ BETONOWEJ
D.05.00.00 NAWIERZCHNIE
6. D 06.00.00. ROBOTY WYKOŃCZENIOWE
6.1. D.06.01.01 UMOCNIENIE SKARP, ROWÓW I ŚCIEKÓW
6.1.1. D.06.01.01.42 UMOCNIENIE SKARP BRUKOWCEM NA PODSYPCE CEMENTOWO-PIASKOWEJ
44 | D.06.01.01.42 | Brukowanie skarp przekopów i nasypów na podsypce z piaskowo-cementowej gr. 5 cm z wypełnieniem spoin zaprawą cementową. | m2 | 11.2
D.06.01.01.42 UMOCNIENIE SKARP BRUKOWCEM NA PODSYPCE CEMENTOWO-PIASKOWEJ
D.06.01.01 UMOCNIENIE SKARP, ROWÓW I ŚCIEKÓW
D 06.00.00. ROBOTY WYKOŃCZENIOWE
7. D.07.00.00 OZNAKOWANIE DRÓG I URZADZENIA BEZPIECZEŃSTWA RUCHU
7.1. D.07.02.01 OZNAKOWANIE PIONOWE
7.1.1. D.07.02.01.41. USTAWIENIE SŁUPKÓW Z RUR STALOWYCH DLA ZNAKÓW DROGOWYCH
45 | D.07.02.01.41 | Słupki z rur stalowych # 60 mm | szt | 13
D.07.02.01.41. USTAWIENIE SŁUPKÓW Z RUR STALOWYCH DLA ZNAKÓW DROGOWYCH
7.1.2. D.07.02.01.44. PRZYMOCOWANIE TARCZ ZNAKÓW DROGOWYCH ODBLASKOWYCH DO GOTOWYCH SŁUPKÓW
46 | D.07.02.01.44. | Pionowe znaki drogowe z folii odblaskowej. Znaki zakazu,nakazu,ostrzegawcze i informacyjne. | szt | 19
D.07.02.01.44. PRZYMOCOWANIE TARCZ ZNAKÓW DROGOWYCH ODBLASKOWYCH DO GOTOWYCH SŁUPKÓW
D.07.02.01 OZNAKOWANIE PIONOWE
7.2. D.07.06.02 URZĄDZENIA ZABEZPIECZAJĄCE RUCH PIESZYCH
7.2.1. D.07.06.02.11 USTAWIENIE OGRODZEŃ OCHRONNYCH SZTYWNYCH
47 | D.07.06.02.11 | Balustrada segmentowa U-11a o wysokości H=120cm i długości L=200cm | m | 12
D.07.06.02.11 USTAWIENIE OGRODZEŃ OCHRONNYCH SZTYWNYCH
D.07.06.02 URZĄDZENIA ZABEZPIECZAJĄCE RUCH PIESZYCH
D.07.00.00 OZNAKOWANIE DRÓG I URZADZENIA BEZPIECZEŃSTWA RUCHU
8. D.08.00.00 ELEMENTY ULIC
8.1. D.08.01.01. KRAWĘŻNIKI BETONOWE
8.1.1. D.08.01.01.13. USTAWIENIE KRAWĘŻNIKÓW BETONOWYCH 15x22 CM NA ŁAWIE BETONOWEJ Z OPOREM
48 | D.08.01.01.13 | Krawężniki betonowe bez ław wtopione o wymiarach 15x22cm na podsypce cementowo-piaskowej grub. 5cm | m | 336.2
49 | D.08.01.01.13 | Ława betonowa z oporem pod krawężniki. Beton C 12/15. | m3 | 25.215
D.08.01.01.13. USTAWIENIE KRAWĘŻNIKÓW BETONOWYCH 15x22 CM NA ŁAWIE BETONOWEJ Z OPOREM
D.08.01.01. KRAWĘŻNIKI BETONOWE
8.2. D.08.03.01 OBRZEŻA BETONOWE
8.2.1. D.08.03.01.12. USTAWIENIE OBRZEŻY BETONOWYCH O WYMIARACH 30x8 CM
50 | D.08.03.01.12 | Ławy betonowe 25x25 cm z oporem pod obrzeże 8x30 cm | m3 | 17.157
51 | D.08.03.01.12. | Obrzeża betonowe o wymiarach 30x8cm na podsypce cementowo-piaskowej grub. 5cm | m | 399
D.08.03.01.12. USTAWIENIE OBRZEŻY BETONOWYCH O WYMIARACH 30x8 CM
D.08.03.01 OBRZEŻA BETONOWE
D.08.00.00 ELEMENTY ULIC
Razem
Podatek VAT 23%
Łącznie z VAT