## Chwalimska - kwalif.
Zał. nr 18 do SWZ - Formularz cenowy Budowa ulicy Chwalimskiej w Kargowej - koszty kwalifikowane
Numer i kod pozycji | Numer Specyfikacji Technicznej | Wyszczególnienie elementów rozliczeniowych | Jednostka miary nazwa ilość |  | Cena jednostk. | Wartość
x | D-01.00.00 | ROBOTY PRZYGOTOWAWCZE | x | x | x | x
1 | D-01.01.01 | Odtworzenie trasy i punktów wysokościowych dla liniowych robót ziemnych w terenie równinnym wraz z opracowaniem mapy powykonawczej. | kpl | 1 |  | 0
2 | D-01.02.01 | Karczowanie krzaków i podszycia ilości sztuk krzaków 3000/ha. Wywiezienie i utylizacja pozostałości po karczunku. | m2 | 30 |  | 0
3 | D-01.02.04 | Rozebranie jezdni z kostki brukowej betonowej gr. 8cm, ułożonej na podsypce cementowo-piaskowej. | m2 | 90 |  | 0
4 | D-01.02.04 | Rozebranie podbudowy z betonu, grubość podbudowy 20cm. | m2 | 90 |  | 0
5 | D-01.02.04 | Rozebranie podbudowy z gruntów stabilizowanych cementem, grubość podbudowy 25cm. | m2 | 90 |  | 0
6 | D-01.02.04 | Rozebranie krawężników betonowych 15x22cm i 15x30cm, ułożonych na ławie bet. z oporem. | m | 38 |  | 0
7 | D-01.02.04 | Rozebranie ław podkrawężnikowych z betonu | m3 | 1.5 |  | 0
8 | D-01.02.04 | Wywiezienie materiałów z rozbiórki z terenu budowy wraz z utylizacją. | m3 | 98.5 |  | 0
9 | D-01.02.04 | Rozebranie słupków do znaków drogowych zamocowanych w podłożu gruntowym wraz ze zdjęciem tarcz znaków drogowych, wywozem i utylizacją. | szt. | 1 |  | 0
10 | D-01.02.02 | Mechaniczne usunięcie warstwy ziemi urodzajnej (humusu) oraz nasypu niebudowlanego grubość warstwy śr. 45 cm. | m2 | 4944.56 |  | 0
11 | D-01.02.04 | Wywiezienie humusu i nasupu niebudowlanego z terenu budowy wraz z utylizacją. | m3 | 2225.05 |  | 0
x | x | Razem dział: | x | x | x | 0
x | D-02.00.00 | ROBOTY ZIEMNE | x | x | x | x
12 | D-02.01.01 | Wykopy wykonywane mechanicznie w gruntach kat. III-IV do wbudowania w nasyp. | m3 | 714.17 |  | 0
13 | D-02.03.01 | Nasypy wykonywane mechanicznie z gruntów kat. I-II z materiału z wykopu wraz z formowaniem i zagęszczeniem nasypu i zwilżeniem w miarę potrzeby warstw zagęszczanych wodą | m3 | 714.17 |  | 0
14 | D-02.03.01 | Nasypy wykonywane mechanicznie z gruntów kat. I-II z materiału z dowozu wraz z formowaniem i zagęszczeniem nasypu i zwilżeniem w miarę potrzeby warstw zagęszczanych wodą | m3 | 490.65 |  | 0
x | x | Razem dział: | x | x | x | 0
x | D-03.00.00 | ODWODNIENIE KORPUSU DROGOWEGO | x | x | x | x
15 | D-03.06.01 | Regulacja pionowa studzienek rewizyjnych kanalizacji sanitarnej i deszczowej, nadbudowa wykonana betonem, wraz z ewentualną wymianą uszkodzonych elementów. | szt. | 2 |  | 0
16 | D-03.06.01 | Regulacja pionowa studzienek dla zaworów wodociągowych lub gazowych, nadbudowa wykonana betonem, wraz z ewentualną wymianą uszkodzonych elementów. | szt. | 2 |  | 0
x | x | Razem dział: | x | x | x | 0
x | D-04.00.00 | PODBUDOWY | x | x | x | x
17 | D-04.01.01 | Profilowanie i zagęszczenie mechanicznie podłoża pod warstwy konstrukcyjne nawierzchni w gruntach kat. II-IV oraz pod pobocza i tereny zielone. | m2 | 5083.9 |  | 0
18 | D-04.01.01 | Koryto wykonywane mechanicznie w gruntach kat. II-IV, głębokość koryta 20cm - pod drogi żwirowe. | m2 | 371.91 |  | 0
19 | D-04.01.01 | Wywóz ziemi z korytowania wraz z utylizacją. | m3 | 74.5 |  | 0
20 | D-04.02.01 | Wykonanie i zagęszczanie mechanicznie warstwy z piasku w korycie lub na całej szerokości drogi, grubość warstwy 15cm (drogi dla pieszych i rowerów + zjazdy + pod obrzeża). | m2 | 1328.27 |  | 0
21 | D-04.02.01 | Wykonanie i zagęszczanie mechanicznie warstwy z piasku w korycie lub na całej szerokości drogi, grubość warstwy 25cm (jezdnie + pod krawężniki). | m2 | 2765.43 |  | 0
22 | D-04.03.01 | Mechaniczne oczyszczenie i skropienie emulsją asfaltową na zimno podbudowy i nawierzchni bitumicznych. | m2 | 4527.9 |  | 0
23 | D-04.03.01 | Mechaniczne oczyszczenie i skropienie emulsją asfaltową na zimno podbudowy tłuczniowej. | m2 | 2263.95 |  | 0
24 | D-04.04.02 | Wykonanie podbudowy z kruszywa łamanego frakcji 0-31,5 mm, grubość warstwy po zagęszczeniu 15cm (drogi dla pieszych i rowerów). | m2 | 953.69 |  | 0
25 | D-04.04.02 | Wykonanie podbudowy z kruszywa łamanego frakcji 0-31,5 mm, warstwa dolna, grubość warstwy po zagęszczeniu 20cm (zjazdy) | m2 | 71.8 |  | 0
26 | D-04.04.02 | Wykonanie podbudowy z kruszywa łamanego frakcji 0-31,5 mm, warstwa dolna, grubość warstwy po zagęszczeniu 25cm (jezdnie). | m2 | 2414.92 |  | 0
27 | D-04.04.02 | Wykonanie podbudowy z kruszywa łamanego frakcji 0-63,0 mm, warstwa dolna, grubość warstwy po zagęszczeniu 15cm (drogi żwirowe). | m2 | 371.91 |  | 0
28 | D-04.07.01 | Wykonanie podbudowy z mieszanki mineralno-asfaltowej AC 22 P, grubość warstwy po zagęszczeniu 10cm. | m2 | 2263.95 |  | 0
x | x | Razem dział: | x | x | x | 0
x | D-05.00.00 | NAWIERZCHNIE | x | x | x | x
29 | D-05.03.13 | Wykonanie warstwy ścieralnej z mieszanki mineralno-asfaltowej SMA 11 S dowożonej z odległości do 5 km, grubość warstwy po zagęszczeniu 4 cm | m2 | 2263.95 |  | 0
30 | D-05.03.05 | Wykonanie warstwy wiążącej z mieszanki mineralno-asfaltowej AC 16 W dowożonej z odległości do 5 km, grubość warstwy po zagęszczeniu 6 cm | m2 | 2263.95 |  | 0
31 | D-05.03.23 | Nawierzchnia z kostki brukowej betonowej szarej typu Behaton z fazą o grubości 8 cm na podsypce cementowo-piaskowej, spoiny wypełnione piaskiem - jezdnia. | m2 | 150.97 |  | 0
32 | D-05.03.23 | Nawierzchnia z kostki brukowej betonowej szarej bezfazowej typu cegiełka o grubości 8 cm na podsypce cementowo-piaskowej, spoiny wypełnione piaskiem - droga dla pieszych i rowerów. | m2 | 923.69 |  | 0
33 | D-05.03.23 | Nawierzchnia z kostki brukowej betonowej czerwonej typu Behaton z fazą, o grubości 8 cm na podsypce cementowo-piaskowej, spoiny wypełnione piaskiem - zjazdy. | m2 | 101.8 |  | 0
34 | D-05.03.23 | Nawierzchnia z kostki brukowej betonowej żółtej typu cegiełka z wypustkami (kostka integracyjna) o grubości 8 cm na podsypce cementowo-piaskowej, spoiny wypełnione piaskiem. | m2 | 7 |  | 0
35 | D-05.01.03 | Wykonanie nawierzchni piaskowo-żwirowej frakcji 0-8mm, grubość warstwy po zagęszczeniu 10 cm. | m2 | 371.91 |  | 0
x | x | Razem dział: | x | x | x | 0
x | D-06.00.00 | ROBOTY WYKOŃCZENIOWE | x | x | x | x
36 | D-06.01.01 | Plantowanie oraz humusowanie z obsianiem terenów płaskich i skarp przy grubości warstwy ziemi urodzajnej (humusu) 5cm (z dowozem ziemi urodzajnej) - pobocza i tereny zielone. | m2 | 953.58 |  | 0
x | x | Razem dział: | x | x | x | 0
x | D-07.00.00 | OZNAKOWANIE DRÓG I URZĄDZENIA BEZPIECZEŃSTWA RUCHU | x | x | x | x
37 | D-07.01.01 | Oznakowanie poziome jezdni farbą akrylową białą z elementami odblaskowymi, malowane mechanicznie. | m2 | 197.4 |  | 0
38 | D-07.02.01 | Ustawienie słupów z rur stalowych o średnicy 70 mm dla znaków drogowych, wraz z wykonaniem i zasypaniem dołów z ubiciem warstwami | szt. | 38 |  | 0
39 | D-07.02.01 | Przymocowanie do gotowych słupów tarczy znaków drogowych z blachy ocynkowanej, średnich i mini, folia odblaskowa II generacji. | szt. | 38 |  | 0
x | x | Razem dział: | x | x | x | 0
x | D-08.00.00 | ELEMENTY ULIC I DRÓG | x | x | x | x
40 | D-08.01.01 | Ustawienie krawężników betonowych o wymiarach 15x22 cm wraz z wykonaniem ławy z oporem z betonu C12/15 | m | 110 |  | 0
41 | D-08.01.01 | Ustawienie krawężników betonowych o wymiarach 15x30 cm wraz z wykonaniem ławy z oporem z betonu C12/15 | m | 834.35 |  | 0
42 | D-08.03.01 | Ustawienie obrzeży betonowych o wymiarach 8x30 cm na ławie z oporem z betonu C12/15. | m | 671.9 |  | 0
x | x | Razem dział: | x | x | x | 0
x | E-01.01.01 | OŚWIETLENIE ULICZNE | x | x | x | x
43 | E-01.01.01 | Kopanie rowów dla kabli w sposób mechniczny w gruncie kat. III | m3 | 68.3 |  | 0
44 | E-01.01.01 | Zasypywanie rowów dla kabli wykonanych mechnicznie w gruncie kat. III | m3 | 68.3 |  | 0
45 | E-01.01.01 | Nasypanie warstwy piasku na dnie rowu kablowego o szerokości do 0,4 m | m | 546 |  | 0
46 | E-01.01.01 | Ułożenie rur osłonowych z PCW o śr.do 75-110mm. | m | 28 |  | 0
47 | E-01.01.01 | Układanie kabli o masie do 1.0 kg/m w rowach kablowych ręcznie Kabel energetyczny YAKXS 0.6/1kV 5x25mm2 | m | 558 |  | 0
48 | E-01.01.01 | Układanie kabli o masie do 1.0 kg/m w rurach, pustakach lub kanałach zamkniętych Kabel energetyczny YAKXS 0.6/1kV 5x25mm2 | m | 28 |  | 0
49 | E-01.01.01 | Ułożenie bednarki ocynkowanej FeZn 25x4. | m | 340 |  | 0
50 | E-01.01.01 | Zarobienie na sucho końca kabla 5-żyłowego o przekroju żył do 25 mm2 na napięcie do 1 kV o izolacji i powłoce z tworzyw sztucznych | szt. | 60 |  | 0
51 | E-01.01.01 | Montaż uziomów poziomych w wykopie o głębokości do 0.6 m; kat.gruntu III (współczynnik R=0.5 - wykop ujęto przy kopaniu) | m | 30 |  | 0
52 | E-01.01.01 | Montaż i stawianie słupów oświetleniowych o masie do 100 kg - słup aluminiowy parkowy h=9m na fundamencie z wysięgnikiem. | szt. | 15 |  | 0
53 | E-01.01.01 | Montaż opraw oświetlenia zewnętrznego na słupie - oprawa parkowa LED. | szt. | 15 |  | 0
54 | E-01.01.01 | Dostawa i montaż tabliczek bezpiecznikowych do słupów | kpl. | 15 |  | 0
55 | E-01.01.01 | Dostawa i montaż skrzynki sterowania oświetleniem | kpl. | 1 |  | 0
56 | E-01.01.01 | Rury winidurowe o śr.do 25 mm układane w słupie oświetleniowych | m | 135 |  | 0
57 | E-01.01.01 | Montaż przewodów do opraw oświetleniowych - wciąganie w słupy i rury osłonowe przy wysokości latarń do 9m. | kpl. przew. | 15 |  | 0
58 | E-01.01.01 | Badanie linii kablowej nn - kabel 5-żyłowy | odc. | 15 |  | 0
59 | E-01.01.01 | Pomiar rezystancji izolacji instalacji elektrycznej | pomiar | 15 |  | 0
60 | E-01.01.01 | Badania i pomiary instalacji uziemiającej (pierwszy pomiar) | szt. | 1 |  | 0
61 | E-01.01.01 | Badania i pomiary instalacji uziemiającej (każdy następny pomiar) | szt. | 14 |  | 0
62 | E-01.01.01 | Badania i pomiary instalacji skuteczności zerowania (pierwszy pomiar) | szt. | 1 |  | 0
63 | E-01.01.01 | Badania i pomiary instalacji skuteczności zerowania (każdy następny pomiar) | szt. | 14 |  | 0
x | x | Razem dział: | x | x | x | 0
x | D-03.02.01 | KANALIZACJA DESZCZOWA | x | x | x | x
64 | D-03.02.01 | Wykonanie kanalizacji z rur kanalizacyjnych PVC SN8 o śr. 160 mm wraz z robotami ziemnymi i towarzyszącymi. | m | 24 |  | 0
65 | D-03.02.01 | Montaż studzienek ściekowych (wpustów ulicznych) z tworzywa o śr.630 mm z osadnikiem i wpustem typu jezdniowego klasy D400, wraz z robotami ziemnymi i towarzyszącymi. | szt. | 4 |  | 0
66 | D-03.02.01 | Montaż studni chłonnych z kręgów betonowych o średnica 1200 mm z częścią osadnikową z betonu wibroprasowanego,C35/45 wodoszczelnego, W8, mrozoodpornego F-150, wraz z wpustem typu jezdniowego klasy D400, zasypkami filtracyjnymi wewnątrz studni oraz robotami ziemnymi i towarzyszącymi. | szt. | 5 |  | 0
67 | D-03.02.01 | Montaż studni chłonnych z kręgów betonowych o średnica 1500 mm z częścią osadnikową z betonu wibroprasowanego,C35/45 wodoszczelnego, W8, mrozoodpornego F-150, wraz z wpustem typu jezdniowego klasy D400, zasypkami filtracyjnymi wewnątrz studni oraz robotami ziemnymi i towarzyszącymi. | szt. | 2 |  | 0
x | x | Razem dział: | x | x | x | 0
x | x | OGÓŁEM WARTOŚĆ ROBÓT (NETTO): |  |  | x | 0
x | x | + Podatek VAT (23%) |  |  | x | 0
x | x | OGÓŁEM WARTOŚĆ ROBÓT (BRUTTO): |  |  | x | 0

## Chwalimska - niekwalif.
Zał. nr 18 do SWZ - Formularz cenowy Budowa ulicy Chwalimskiej w Kargowej - koszty niekwalifikowane
Numer i kod pozycji | Numer Specyfikacji Technicznej | Wyszczególnienie elementów rozliczeniowych | Jednostka miary nazwa ilość |  | Cena jednostk. | Wartość
x | D-01.00.00 | ROBOTY PRZYGOTOWAWCZE | x | x | x | x
1 | D-01.02.04 | Rozebranie jezdni z kostki brukowej betonowej gr. 8cm, ułożonej na podsypce cementowo-piaskowej. | m2 | 90 |  | 0
2 | D-01.02.04 | Rozebranie podbudowy z betonu, grubość podbudowy 20cm. | m2 | 90 |  | 0
3 | D-01.02.04 | Rozebranie podbudowy z gruntów stabilizowanych cementem, grubość podbudowy 25cm. | m2 | 90 |  | 0
4 | D-01.02.04 | Rozebranie krawężników betonowych 15x22cm i 15x30cm, ułożonych na ławie bet. z oporem. | m | 22 |  | 0
5 | D-01.02.04 | Rozebranie ław podkrawężnikowych z betonu | m3 | 1 |  | 0
6 | D-01.02.04 | Wywiezienie materiałów z rozbiórki z terenu budowy wraz z utylizacją. | m3 | 2 |  | 0
x | x | Razem dział: | x | x | x | 0
x | D-04.00.00 | PODBUDOWY | x | x | x | x
7 | D-04.01.01 | Profilowanie i zagęszczenie mechanicznie podłoża pod warstwy konstrukcyjne nawierzchni w gruntach kat. II-IV oraz pod pobocza i tereny zielone. | m2 | 133 |  | 0
8 | D-04.02.01 | Wykonanie i zagęszczanie mechanicznie warstwy z piasku w korycie lub na całej szerokości drogi, grubość warstwy 15cm (drogi dla pieszych i rowerów + zjazdy + pod obrzeża). | m2 | 30 |  | 0
9 | D-04.02.01 | Wykonanie i zagęszczanie mechanicznie warstwy z piasku w korycie lub na całej szerokości drogi, grubość warstwy 25cm (jezdnie + pod krawężniki). | m2 | 94 |  | 0
10 | D-04.03.01 | Mechaniczne oczyszczenie i skropienie emulsją asfaltową na zimno podbudowy i nawierzchni bitumicznych. | m2 | 188 |  | 0
11 | D-04.03.01 | Mechaniczne oczyszczenie i skropienie emulsją asfaltową na zimno podbudowy tłuczniowej. | m2 | 94 |  | 0
12 | D-04.04.02 | Wykonanie podbudowy z kruszywa łamanego frakcji 0-31,5 mm, warstwa dolna, grubość warstwy po zagęszczeniu 20cm (zjazdy) | m2 | 30 |  | 0
13 | D-04.04.02 | Wykonanie podbudowy z kruszywa łamanego frakcji 0-31,5 mm, warstwa dolna, grubość warstwy po zagęszczeniu 25cm (jezdnie). | m2 | 94 |  | 0
14 | D-04.07.01 | Wykonanie podbudowy z mieszanki mineralno-asfaltowej AC 22 P, grubość warstwy po zagęszczeniu 10cm. | m2 | 94 |  | 0
x | x | Razem dział: | x | x | x | 0
x | D-05.00.00 | NAWIERZCHNIE | x | x | x | x
15 | D-05.03.13 | Wykonanie warstwy ścieralnej z mieszanki mineralno-asfaltowej SMA 11 S dowożonej z odległości do 5 km, grubość warstwy po zagęszczeniu 4 cm | m2 | 94 |  | 0
16 | D-05.03.05 | Wykonanie warstwy wiążącej z mieszanki mineralno-asfaltowej AC 16 W dowożonej z odległości do 5 km, grubość warstwy po zagęszczeniu 6 cm | m2 | 94 |  | 0
17 | D-05.03.23 | Nawierzchnia z kostki brukowej betonowej szarej bezfazowej typu cegiełka o grubości 8 cm na podsypce cementowo-piaskowej, spoiny wypełnione piaskiem - droga dla pieszych i rowerów. | m2 | 30 |  | 0
x | x | Razem dział: | x | x | x | 0
x | D-08.00.00 | ELEMENTY ULIC I DRÓG | x | x | x | x
18 | D-08.01.01 | Ustawienie krawężników betonowych o wymiarach 15x30 cm wraz z wykonaniem ławy z oporem z betonu C12/15 | m | 30 |  | 0
x | x | Razem dział: | x | x | x | 0
x | E-01.01.01 | OŚWIETLENIE ULICZNE | x | x | x | x
19 | E-01.01.01 | Kopanie rowów dla kabli w sposób mechniczny w gruncie kat. III | m3 | 1.6 |  | 0
20 | E-01.01.01 | Zasypywanie rowów dla kabli wykonanych mechnicznie w gruncie kat. III | m3 | 1.6 |  | 0
21 | E-01.01.01 | Nasypanie warstwy piasku na dnie rowu kablowego o szerokości do 0,4 m | m | 16 |  | 0
22 | E-01.01.01 | Ułożenie rur osłonowych z PCW o śr.do 75-110mm. | m | 8 |  | 0
23 | E-01.01.01 | Układanie kabli o masie do 1.0 kg/m w rowach kablowych ręcznie Kabel energetyczny YAKXS 0.6/1kV 5x25mm2 | m | 8 |  | 0
24 | E-01.01.01 | Układanie kabli o masie do 1.0 kg/m w rurach, pustakach lub kanałach zamkniętych Kabel energetyczny YAKXS 0.6/1kV 5x25mm2 | m | 8 |  | 0
x | x | Razem dział: | x | x | x | 0
x | x | OGÓŁEM WARTOŚĆ ROBÓT (NETTO): |  |  | x | 0
x | x | + Podatek VAT (23%) |  |  | x | 0
x | x | OGÓŁEM WARTOŚĆ ROBÓT (BRUTTO): |  |  | x | 0

## Kompanii
Zał. nr 18 do SWZ - Formularz cenowy Budowa ulicy Kompanii Wielichowskiej w Kargowej
Numer i kod pozycji | Numer Specyfikacji Technicznej | Wyszczególnienie elementów rozliczeniowych | Jednostka miary nazwa ilość |  | Cena jednostk. | Wartość
x | D-01.00.00 | ROBOTY PRZYGOTOWAWCZE | x | x | x | x
1 | D-01.02.01 | Karczowanie krzaków i podszycia ilości sztuk krzaków 3000/ha. Wywiezienie i utylizacja pozostałości po karczunku. | m2 | 20 |  | 0
2 | D-01.02.02 | Mechaniczne usunięcie warstwy ziemi urodzajnej (humusu) oraz nasypu niebudowlanego grubość warstwy śr. 45 cm. | m2 | 870 |  | 0
3 | D-01.02.04 | Wywiezienie humusu i nasupu niebudowlanego z terenu budowy wraz z utylizacją. | m3 | 391.5 |  | 0
x | x | Razem dział: | x | x | x | 0
x | D-02.00.00 | ROBOTY ZIEMNE | x | x | x | x
4 | D-02.01.01 | Wykopy wykonywane mechanicznie w gruntach kat. III-IV do wbudowania w nasyp. | m3 | 120 |  | 0
5 | D-02.03.01 | Nasypy wykonywane mechanicznie z gruntów kat. I-II z materiału z wykopu wraz z formowaniem i zagęszczeniem nasypu i zwilżeniem w miarę potrzeby warstw zagęszczanych wodą | m3 | 120 |  | 0
x | x | Razem dział: | x | x | x | 0
x | D-04.00.00 | PODBUDOWY | x | x | x | x
6 | D-04.01.01 | Profilowanie i zagęszczenie mechanicznie podłoża pod warstwy konstrukcyjne nawierzchni w gruntach kat. II-IV oraz pod pobocza i tereny zielone. | m2 | 980 |  | 0
7 | D-04.01.01 | Koryto wykonywane mechanicznie w gruntach kat. II-IV, głębokość koryta 20cm - pod drogi żwirowe. | m2 | 80 |  | 0
8 | D-04.01.01 | Wywóz ziemi z korytowania wraz z utylizacją. | m3 | 16 |  | 0
9 | D-04.02.01 | Wykonanie i zagęszczanie mechanicznie warstwy z piasku w korycie lub na całej szerokości drogi, grubość warstwy 15cm (drogi dla pieszych i rowerów + zjazdy + pod obrzeża). | m2 | 222 |  | 0
10 | D-04.02.01 | Wykonanie i zagęszczanie mechanicznie warstwy z piasku w korycie lub na całej szerokości drogi, grubość warstwy 25cm (jezdnie + pod krawężniki). | m2 | 615 |  | 0
11 | D-04.04.02 | Wykonanie podbudowy z kruszywa łamanego frakcji 0-31,5 mm, grubość warstwy po zagęszczeniu 15cm (drogi dla pieszych i rowerów). | m2 | 222 |  | 0
12 | D-04.04.02 | Wykonanie podbudowy z kruszywa łamanego frakcji 0-31,5 mm, warstwa dolna, grubość warstwy po zagęszczeniu 20cm (zjazdy) | m2 | 150 |  | 0
13 | D-04.04.02 | Wykonanie podbudowy z kruszywa łamanego frakcji 0-31,5 mm, warstwa dolna, grubość warstwy po zagęszczeniu 25cm (jezdnie). | m2 | 615 |  | 0
14 | D-04.04.02 | Wykonanie podbudowy z kruszywa łamanego frakcji 0-63,0 mm, warstwa dolna, grubość warstwy po zagęszczeniu 15cm (drogi żwirowe). | m2 | 80 |  | 0
x | x | Razem dział: | x | x | x | 0
x | D-05.00.00 | NAWIERZCHNIE | x | x | x | x
15 | D-05.03.23 | Nawierzchnia z kostki brukowej betonowej szarej typu Behaton z fazą o grubości 8 cm na podsypce cementowo-piaskowej, spoiny wypełnione piaskiem - jezdnia. | m2 | 615 |  | 0
16 | D-05.03.23 | Nawierzchnia z kostki brukowej betonowej szarej bezfazowej typu cegiełka o grubości 8 cm na podsypce cementowo-piaskowej, spoiny wypełnione piaskiem - droga dla pieszych i rowerów. | m2 | 222 |  | 0
17 | D-05.03.23 | Nawierzchnia z kostki brukowej betonowej czerwonej typu Behaton z fazą, o grubości 8 cm na podsypce cementowo-piaskowej, spoiny wypełnione piaskiem - zjazdy. | m2 | 150 |  | 0
18 | D-05.01.03 | Wykonanie nawierzchni piaskowo-żwirowej frakcji 0-8mm, grubość warstwy po zagęszczeniu 10 cm. | m2 | 80 |  | 0
x | x | Razem dział: | x | x | x | 0
x | D-06.00.00 | ROBOTY WYKOŃCZENIOWE | x | x | x | x
19 | D-06.01.01 | Plantowanie oraz humusowanie z obsianiem terenów płaskich i skarp przy grubości warstwy ziemi urodzajnej (humusu) 5cm (z dowozem ziemi urodzajnej) - pobocza i tereny zielone. | m2 | 240 |  | 0
x | x | Razem dział: | x | x | x | 0
x | D-07.00.00 | OZNAKOWANIE DRÓG I URZĄDZENIA BEZPIECZEŃSTWA RUCHU | x | x | x | x
20 | D-07.01.01 | Oznakowanie poziome jezdni farbą akrylową białą z elementami odblaskowymi, malowane mechanicznie. | m2 | 40 |  | 0
21 | D-07.02.01 | Ustawienie słupów z rur stalowych o średnicy 70 mm dla znaków drogowych, wraz z wykonaniem i zasypaniem dołów z ubiciem warstwami | szt. | 10 |  | 0
22 | D-07.02.01 | Przymocowanie do gotowych słupów tarczy znaków drogowych z blachy ocynkowanej, średnich i mini, folia odblaskowa II generacji. | szt. | 10 |  | 0
x | x | Razem dział: | x | x | x | 0
x | D-08.00.00 | ELEMENTY ULIC I DRÓG | x | x | x | x
23 | D-08.01.01 | Ustawienie krawężników betonowych o wymiarach 15x22 cm wraz z wykonaniem ławy z oporem z betonu C12/15 | m | 40 |  | 0
24 | D-08.01.01 | Ustawienie krawężników betonowych o wymiarach 15x30 cm wraz z wykonaniem ławy z oporem z betonu C12/15 | m | 154 |  | 0
25 | D-08.03.01 | Ustawienie obrzeży betonowych o wymiarach 8x30 cm na ławie z oporem z betonu C12/15. | m | 92 |  | 0
x | x | Razem dział: | x | x | x | 0
x | E-01.01.01 | OŚWIETLENIE ULICZNE | x | x | x | x
26 | E-01.01.01 | Kopanie rowów dla kabli w sposób mechniczny w gruncie kat. III | m3 | 11.3 |  | 0
27 | E-01.01.01 | Zasypywanie rowów dla kabli wykonanych mechnicznie w gruncie kat. III | m3 | 11.3 |  | 0
28 | E-01.01.01 | Nasypanie warstwy piasku na dnie rowu kablowego o szerokości do 0,4 m | m | 94 |  | 0
29 | E-01.01.01 | Ułożenie rur osłonowych z PCW o śr.do 75-110mm. | m | 4 |  | 0
30 | E-01.01.01 | Układanie kabli o masie do 1.0 kg/m w rowach kablowych ręcznie Kabel energetyczny YAKXS 0.6/1kV 5x25mm2 | m | 90 |  | 0
31 | E-01.01.01 | Układanie kabli o masie do 1.0 kg/m w rurach, pustakach lub kanałach zamkniętych Kabel energetyczny YAKXS 0.6/1kV 5x25mm2 | m | 4 |  | 0
32 | E-01.01.01 | Ułożenie bednarki ocynkowanej FeZn 25x4. | m | 60 |  | 0
33 | E-01.01.01 | Zarobienie na sucho końca kabla 5-żyłowego o przekroju żył do 25 mm2 na napięcie do 1 kV o izolacji i powłoce z tworzyw sztucznych | szt. | 12 |  | 0
34 | E-01.01.01 | Montaż uziomów poziomych w wykopie o głębokości do 0.6 m; kat.gruntu III (współczynnik R=0.5 - wykop ujęto przy kopaniu) | m | 6 |  | 0
35 | E-01.01.01 | Montaż i stawianie słupów oświetleniowych o masie do 100 kg - słup aluminiowy parkowy h=9m na fundamencie z wysięgnikiem. | szt. | 3 |  | 0
36 | E-01.01.01 | Montaż opraw oświetlenia zewnętrznego na słupie - oprawa parkowa LED. | szt. | 3 |  | 0
37 | E-01.01.01 | Dostawa i montaż tabliczek bezpiecznikowych do słupów | kpl. | 3 |  | 0
38 | E-01.01.01 | Rury winidurowe o śr.do 25 mm układane w słupie oświetleniowych | m | 27 |  | 0
39 | E-01.01.01 | Montaż przewodów do opraw oświetleniowych - wciąganie w słupy i rury osłonowe przy wysokości latarń do 9m. | kpl. przew. | 3 |  | 0
40 | E-01.01.01 | Badanie linii kablowej nn - kabel 5-żyłowy | odc. | 3 |  | 0
41 | E-01.01.01 | Pomiar rezystancji izolacji instalacji elektrycznej | pomiar | 3 |  | 0
42 | E-01.01.01 | Badania i pomiary instalacji uziemiającej (każdy następny pomiar) | szt. | 3 |  | 0
43 | E-01.01.01 | Badania i pomiary instalacji skuteczności zerowania (każdy następny pomiar) | szt. | 3 |  | 0
x | x | Razem dział: | x | x | x | 0
x | D-03.02.01 | KANALIZACJA DESZCZOWA | x | x | x | x
44 | D-03.02.01 | Wykonanie kanalizacji z rur kanalizacyjnych PVC SN8 o śr. 160 mm wraz z robotami ziemnymi i towarzyszącymi. | m | 12 |  | 0
45 | D-03.02.01 | Montaż studzienek ściekowych (wpustów ulicznych) z tworzywa o śr.630 mm z osadnikiem i wpustem typu jezdniowego klasy D400, wraz z robotami ziemnymi i towarzyszącymi. | szt. | 2 |  | 0
46 | D-03.02.01 | Montaż studni chłonnych z kręgów betonowych o średnica 1500 mm z częścią osadnikową z betonu wibroprasowanego,C35/45 wodoszczelnego, W8, mrozoodpornego F-150, wraz z wpustem typu jezdniowego klasy D400, zasypkami filtracyjnymi wewnątrz studni oraz robotami ziemnymi i towarzyszącymi. | szt. | 2 |  | 0
47 | D-03.02.01 | Próba szczelności, kamerowanie. | kpl | 1 |  | 0
x | x | Razem dział: | x | x | x | 0
x | x | OGÓŁEM WARTOŚĆ ROBÓT (NETTO): |  |  | x | 0
x | x | + Podatek VAT (23%) |  |  | x | 0
x | x | OGÓŁEM WARTOŚĆ ROBÓT (BRUTTO): |  |  | x | 0

## Razem
Zał. nr 18 do SWZ - Formularz cenowy Budowa ulicy Chwalimskiej i ulicy Kompanii Wielichowskiej w Kargowej
Lp. | Nazwa | Wartość
1 | Budowa ulicy Chwalimskiej w Kargowej - koszty kwalifikowane | 0
2 | Budowa ulicy Chwalimskiej w Kargowej - koszty niekwalifikowane | 0
3 | Budowa ulicy Kompanii Wielichowskiej w Kargowej | 0
Razem netto: |  | 0
Podatek VAT (23%): |  | 0
Razem brutto: |  | 0