## SPECYFIKACJA DOSTAW
SPECYFIKACJA
| Tytuł projektu: | Zakup taboru bez emisyjnego wraz z infrastrukturą zasilającą i zapleczem technicznym dla publicznego transportu pozamiejskiego
| Wnioskodawca: | GMINA DASZYNA
Lp. | Nazwa środka trwałego lub wartości niematerialnych i prawnych itp. | Opis głównych parametrów technicznych | Jednostka miary | Ilość | Dostawy
1 | stacja ładowania pojazdów elektrycznych | stację ładowania uniwersalną DC/AC o mocy: DC - 50 kW, AC – 20 kW, z możliwością dostosowania do zasilania napięciem DC z magazynów energii; z możliwością jednoczesnego ładowania DC i AC; z licznikiem pobranej ze stacji energii, umożliwiającym odczyt pojedynczy i przynajmniej narastająco od momentu montażu. Stacja zlokalizowana na działce nr 44/6 obręb nr 1 Daszyna, z podłączeniem od źródła energii – KSE/instalacja PV do ładowarki; z istniejącym przyłączem energetycznym od stacji transformatorowej na działce nr 232/12 | kpl | 1
2 | instalacja PV z magazynem energii | instalacja ogniw fotowoltaicznych o mocy 35 kWe z magazynem energii 30 kWh opartym o baterie przepływowe/wanadowe, wspomagającą zasilanie stacji w energię elektryczną. W skład instalacji wchodzić będzie: generator fotowoltaiczny, w skład którego wchodzą bloki fotowoltaiczne, składające się z monokrystalicznych modułów fotowoltaicznych łączonych szeregowo o mocy min. 500Wp każdy, bloki wyposażone są w automatykę przepięciową i zabezpieczającą. Panele będą montowane na dachu wiaty zaplecza technicznego, zlokalizowanej przy stacji ładowania, na konstrukcji aluminiowej pod kątem 35 stopnie do poziomu, wyposażona w instalację odgromową. | kpl | 1

## Arkusz1 (hidden)
Kolumna1
Dostawy
Wartości niematerialne i prawne