## LANGIEWICZA
PRZEDMIAR ROBÓT
„Wykonanie i oznakowanie ścieżki rowerowej w ulicy Langiewicza w Busku-Zdroju”
Pozycja z tabeli elementów rozliczeniowych |  | Wyszczególnienie robót | Przedmiar robót |  |  | Wartość całkowita [PLN]
|  |  | jednostka rozliczeniowa | Ilość | Cena jednostkowa
Podstawa rozliczenia
1 |  | 2 | 3 | 4 | 5 | 6
ROBOTY DROGOWE
l.p.
1 |  | Roboty POMIAROWE
1.1 | SST-D-01.01.01 | Roboty pomiarowe przy liniowych robotach ziemnych - trasa drogi w terenie równinnym | km | 0.62
2 | ROBOTY PRZYGOTOWAWCZE
2.1 | SST-D-01.02.04 | Mechaniczne rozebranie nawierzchni z mieszanek mineralno-bitumicznych o grubości 5 cm (wraz z odwozem i utylizacją do 10km) | m2 | 112.1
2.2 | SST-D-05.08.11 | Roboty remontowe - frezowanie nawierzchni bitymicznej o gr. 7 cm z wywozem materiału z rozbiórki na odl. do 4km - ekstrapolacja | m2 | 2256
2.3 | SST-D-01.02.04 | Mechaniczne rozebranie podbudowy z betonu wraz z podbudową z kruszywa kamiennego o grubości 15 cm 9wraz z odwozem i utylizacją) | m2 | 11.3
2.4 | SST-D-01.02.04 | Ręczne rozebranie nawierzchni chodników i zjazdów z kostki brukowej betonowej na podsypce cementowo-piaskowej | m2 | 1422.9
2.5 | SST-D-01.02.04 | Rozebranie krawężników betonowych 15x30 cm na podsypce cementowo-piaskowej | m | 575.3
2.7 | kalkulacja własna | Ręczne rozebranie nawierzchni chodników z kostki brukowej betonowej na podsypce cementowo-piaskowej - pochylnia i schody terenowe | m2 | 157
2.8 | SST-D-01.02.04 | Rozebranie obrzeży 6x20 cm na podsypce piaskowej | m | 600.4
2.9 | SST-D-01.02.04 | Rozebranie ław pod krawężniki ławy z betonu (wraz z wywozem i utylizacja) | m3 | 43.15
2.10 | SST-D-01.02.04 | Rozebranie i transport na plac składowy Zamawiającego oznakowania pionowego (słupki i tarcze) | szt. | 10
2.11 | SST-D-01.02.04 | Rozebranie krawężników betonowych 20x30 cm na podsypce cementowo-piaskowej | m | 575.3
2.12 | SST-D-01.02.01 | Mechaniczne karczowanie poszycia i krzaków wraz z odwozem i utylizacją | m2 | 97.5
2.13 | SST-D-01.02.01 | Mechaniczne ścinanie drzew i karczowanie pni średnica drzewa 36-45cm wraz z karczowaniem pni oraz odwozem dlużyc, karpiny i gałęzi | kpl | 6
2.14 | SST-D-01.02.01 | Mechaniczne ścinanie drzew i karczowanie pni średnica drzewa 16-35cm wraz z karczowaniem pni oraz odwozem dlużyc, karpiny i gałęzi | kpl | 6
2.15 | SST-D-01.02.01 | Mechaniczne ścinanie drzew i karczowanie pni średnica drzewa 46-55cm wraz z karczowaniem pni oraz odwozem dlużyc, karpiny i gałęzi | m3 | 3
3 | ROBOTY ZIEMNE
3.1 | SST-D-01.02.02 | Roboty ziemne koparkami przedsiębiernymi z transportem urobku samochodami samowyładowczymi, grunt kategorii I-V (usunięcie humusu wraz z odwozem i utylizacja do 10km) | m3 | 323.45
3.2 | SST-D-01.02.02 | Roboty ziemne koparkami przedsiębiernymi z transportem urobku samochodami samowyładowczymi, grunt kategorii III-IV | m3 | 1243.69
3.3 | SST-D-01.02.02 | Roboty ziemne koparkami przedsiębiernymi z transportem urobku samochodami samowyładowczymi, grunt kategorii III-IV (dowóz gruntu piaszczystego do wymiany gruntu rodzimego i na nasypy wraz z ksoztem zakupu i transportu) | m3 | 125.66
3.4 | SST-D-01.02.02 | Formowanie i zagęszczenie nasypów o wys. do 3,0m spycharkami w gruncie kat. III-IV | m3 | 125.66
3.5 | SST-D-04.01.01 | Profilowanie i zageszczanie mechaniczne podłoża pod warstwy konstrukcyjne nawierzchni w gruntach kat. II-IV | m2 | 2665.7
3.6 | SST-D-06.01.01 | Humusowanie skarp materiałem ziemnym (gleba urodzajna) przy gr warstwy do 15cm wraz z obsianiem mieszanką traw | m2 | 1039.95
3.7 | SST-D-06.01.01 | Plantowanie (obrobienie na czysto) skarp i dna wykopów wykonywanych mechanicznie grunt IV | m2 | 2720.55
4 | ROBOTY ZIEMNE na zjazdach - dowiazanie do terenu istniejącego
4.1 | SST-D-01.02.02 | Roboty ziemne koparkami przedsiębiernymi z transportem urobku samochodami samowyładowczymi, grunt kategorii III-IV (odwóz nadmiaru gruntu z wykopów wraz z utylizacją) | m3 | 72.68
4.2 | SST-D-01.02.02 | Roboty ziemne koparkami przedsiębiernymi z transportem urobku samochodami samowyładowczymi, grunt kategorii III-IV (dowóz gruntu piaszczystego do wymiany gruntu rodzimego i na nasypy wraz z ksoztem zakupu i transportu) | m3 | 45
4.3 | SST-D-01.02.02 | Formowanie i zagęszczenie nasypów o wys. do 3,0m spycharkami w gruncie kat. III-IV | m3 | 45
4.4 | SST-D-04.01.01 | Profilowanie i zageszczanie mechaniczne podłoża pod warstwy konstrukcyjne nawierzchni w gruntach kat. II-IV | m2 | 142.5
4.5 | SST-D-06.01.01 | Plantowanie (obrobienie na czysto) skarp i dna wykopów wykonywanych mechanicznie grunt IV | m2 | 199.5
4.6 | SST-D-06.01.01 | Humusowanie skarp materiałem ziemnym (gleba urodzajna) przy gr warstwy do 15cm wraz z obsianiem mieszanką traw | m2 | 57
5 | ROBOTY ZIEMNE na MOR
5.1 | SST-D-01.02.02 | Roboty ziemne koparkami przedsiębiernymi z transportem urobku samochodami samowyładowczymi, grunt kategorii III-IV (odwóz nadmiaru gruntu z wykopów wraz z utylizacją) | m3 | 247.46
5.2 | SST-D-01.02.02 | Roboty ziemne koparkami przedsiębiernymi z transportem urobku samochodami samowyładowczymi, grunt kategorii III-IV (dowóz gruntu piaszczystego do wymiany gruntu rodzimego i na nasypy wraz z ksoztem zakupu i transportu) | m3 | 100
5.3 | SST-D-01.02.02 | Formowanie i zagęszczenie nasypów o wys. do 3,0m spycharkami w gruncie kat. III-IV | m3 | 100
5.4 | SST-D-04.01.01 | Profilowanie i zageszczanie mechaniczne podłoża pod warstwy konstrukcyjne nawierzchni w gruntach kat. II-IV | m2 | 457.7
5.5 | SST-D-06.01.01 | Plantowanie (obrobienie na czysto) skarp i dna wykopów wykonywanych mechanicznie grunt IV | m2 | 627.3
5.6 | SST-D-06.01.01 | Humusowanie skarp materiałem ziemnym (gleba urodzajna) przy gr warstwy do 15cm wraz z obsianiem mieszanką traw | m2 | 169.6
6 | BUDOWA ZJAZDOW na posesje z kostki brukowej
6.1 | SST-D-08.03.01 | Ława pod obrzeza betonowe z oporem z betonu C12/15 (B-15) | m3 | 11.9
6.2 | SST-D-08.03.01 | Obrzeża betonowe30x8cm na podsypce cementowo-piaskowej | m | 175.9
6.3 | SST-D-08.03.01 | Ława pod krawężniki - betonowe z oporem C12/15 | m3 | 4.7
6.4 | SST-D-08.03.01 | Krawężniki betonowe wystajace 15x30cm na podsypce cemenetowo-piaskowej | m | 62.4
6.5 | SST-D-04.05.01 | Warstwa podbudowy -warstwa piasku stabilizowanego cementem C1,5/2.0<4,0MPa gr 20cm | m2 | 264.8
6.6 | SST-D-04.04.02 | Podbudowa zasadnicza z kruszywa łamanego stabilizowana mechanicznie grubości 20cm | m2 | 264.8
6.7 | SST-D-05.03.23 | Nawierzchnie z kostki brukowej betonowej grubość 8cm na podsypce ce,mentowo-piaskowej kostka grafitowa bezfazowa wibroprasowana typ BEHATON | m2 | 264.8
7 | BUDOWA ZJAZDU na MOR
7.1 | SST-D-08.03.01 | Ława pod obrzeza betonowe z oporem z betonu C12/15 (B-15) | m3 | 1.2
7.2 | SST-D-08.03.01 | Obrzeża betonowe30x8cm na podsypce cementowo-piaskowej | m | 17.1
7.3 | SST-D-08.01.01 | Ława pod krawężniki - betonowe z oporem C12/15 | m3 | 0.4
7.4 | SST-D-08.01.01 | Krawężniki betonowe wystajace 15x30cm na podsypce cemenetowo-piaskowej | m | 5.2
7.5 | SST-D-04.05.01 | Warstwa podbudowy -warstwa piasku stabilizowanego cementem C1,5/2.0<4,0MPa gr 20cm | m2 | 25.4
7.1 | SST-D-04.04.02 | Podbudowa zasadnicza z kruszywa łamanego stabilizowana mechanicznie grubości 20cm | m2 | 25.4
7.2 | SST-D-05.03.23 | Nawierzchnie z kostki brukowej betonowej grubość 8cm na podsypce ce,mentowo-piaskowej kostka grafitowa bezfazowa wibroprasowana typ BEHATON | m2 | 25.4
8 | Budowa nawierzchni i stanowisk postojowych na MOR
8.1 | SST-D-08.01.01 | Ława pod krawężniki - betonowe z oporem C12/15 | m3 | 14.24
8.2 | SST-D-08.01.01 | Krawężniki betonowe wystajace 15x30cm na podsypce cemenetowo-piaskowej | m | 178
8.3 | SST-D-08.03.01 | Ława pod obrzeza betonowe z oporem z betonu C12/15 (B-15) | m3 | 3.7
8.4 | SST-D-08.03.01 | Obrzeża betonowe30x8cm na podsypce cementowo-piaskowej | m | 53
8.5 | SST-D-04.05.01 | Warstwa podbudowy -warstwa piasku stabilizowanego cementem C1,5/2.0<4,0MPa gr 20cm | m2 | 632.3
8.6 | SST-D-04.04.02 | Podbudowa zasadnicza z kruszywa łamanego stabilizowana mechanicznie grubości 20cm | m2 | 151.7
8.7 | SST-D-04.04.02 | Podbudowa zasadnicza z kruszywa łamanego stabilizowana mechanicznie grubości 25cm | m2 | 632.3
8.8 | kalkulacja wlasna | Zabezpieczenie i transport obiektu muzealnego w postaci repliki samolotu MIG LIM B-2 - w tym rozbiórka tymczasowego ogrodzenia systemowego wysokosci 1,5m wokół obiektu wraz z jego odbudową w nowej lokaliacji na terenie MOR | kpl | 1
8.9 | SST-D-05.03.23 | Nawierzchnie z kostki brukowej betonowej grubość 8cm na podsypce ce,mentowo-piaskowej kostka grafitowa bezfazowa wibroprasowana typ BEHATON | m2 | 432.3
9 | Budowa nawierzchni chodnika dla pieszych
9.1 | SST-D-08.03.01 | Ława pod obrzeza betonowe z oporem z betonu C12/15 (B-15) | m3 | 58.7
9.2 | SST-D-08.03.01 | Obrzeża betonowe30x8cm na podsypce cementowo-piaskowej | m | 864
9.3 | SST-D-04.05.01 | Warstwa podbudowy -warstwa piasku stabilizowanego cementem C1,5/2.0<4,0MPa gr 20cm | m2 | 785.4
9.4 | SST-D-04.04.02 | Podbudowa zasadnicza z kruszywa łamanego stabilizowana mechanicznie grubości 20cm | m2 | 785.4
9.5 | SST-D-05.03.23 | Nawierzchnie z kostki brukowej betonowej grubość 8cm na podsypce ce,mentowo-piaskowej kostka grafitowa bezfazowa wibroprasowana typ BEHATON | m2 | 785.4
10 | Remont istniejacego chodnika
10.1 | SST-D-04.04.02 | Podbudowa zasadnicza z kruszywa łamanego stabilizowana mechanicznie grubości 10cm - wyrównanie istniejącej podbudowy | m2 | 471.3
10.2 | SST-D-05.03.23 | Nawierzchnie z kostki brukowej betonowej grubość 8cm na podsypce ce,mentowo-piaskowej kostka grafitowa bezfazowa wibroprasowana typ BEHATON | m2 | 471.3
11 | Konstrukcja i nawierzchnia ścieżki rowerowej
11.1 | SST-D-08.03.01 | Ława pod obrzeza betonowe z oporem z betonu C12/15 (B-15) | m3 | 55.2
11.2 | SST-D-08.03.01 | Obrzeża betonowe30x8cm na podsypce cementowo-piaskowej | m | 811.6
11.3 | SST-D-04.05.01 | Warstwa podbudowy -warstwa piasku stabilizowanego cementem C1,5/2.0<4,0MPa gr 20cm | m2 | 1831.6
11.4 | SST-D-04.04.02 | Podbudowa zasadnicza z kruszywa łamanego stabilizowana mechanicznie grubości 20cm | m2 | 1861.6
11.5 | SST-D-04.03.01 | Oczyszczenie nawierzchni drogowych, mechaniczne nawierzchnia ulepszona bitumiczna | m2 | 1861.6
11.6 | SST-D-04.03.01 | Skropienie nawierzchni drogowej asfaltem - dwie warstwy | m2 | 3723.2
11.7 | SST-D-05.03.05 | Wykonanie warstwy wiążącej z mieszanki mineralno-asfaltowej, gr warstwy po zagęszczeniu 4cm | m2 | 1861.6
11.8 | SST-D-05.03.05 | Wykonanie warstwy ścieralnej z mieszanki mineralno-asfaltowej, gr warstwy po zagęszczeniu 4cm | m2 | 1861.6
12 | Remont nawierzchni jezdni i stanowisk postojowych przy ścieżce rowerowej
12.1 | SST-D-08.01.01 | Ława pod krawężniki - betonowe z oporem C12/15 | m3 | 36.2
12.2 | SST-D-08.01.01 | Krawężniki betonowe wystajace 15x30cm na podsypce cemenetowo-piaskowej | m | 536.6
12.3 | SST-D-04.03.01 | Oczyszczenie nawierzchni drogowych, mechaniczne nawierzchnia ulepszona bitumiczna | m2 | 4512
12.4 | SST-D-04.03.01 | Skropienie nawierzchni drogowej asfaltem - dwie warstwy | m2 | 4512
12.5 | SST-D-05.03.05 | Wykonanie warstwy wyrównawczo-profilującej z mieszanki mineralno-asfaltowej, gr warstwy po zagęszczeniu 5cm | m2 | 2256
12.6 | SST-D-05.03.05 | Wykonanie warstwy ścieralnej z mieszanki mineralno-asfaltowej, gr warstwy po zagęszczeniu 4cm | m2 | 2256
12.7 | SST-D-05.03.05 | Ułożenie siatki geosyntetyku nasączonego asfaltem do wzmocnienia nawięrzchni asfaltowej międzywarstwowej | m2 | 2256
13 | Oznakowanie poziome i rządzenia zabezpieczające ruch pieszych
13.1 | SST-D-07.02.01 | Słupki do znaków drogowych z rur stalowych Fi 70mm | kpl | 50
13.2 | SST-D-07.02.01 | Przymocowanie tablic znaków drogowych, znaki zakazu, nakazu, ostrzegawcze informacyjne - znaki małe | kpl | 67
13.3 | SST-D-07.02.01 | Przymocowanie tablic znaków drogowych, tablica informacyjna strefa płatnego parkowania | kpl | 1
13.4 | SST-D-07.02.01 | Przymocowanie tablic znaków drogowych, lustro drogowe (U-18a) oraz znak C-9 z U5a | kpl | 2
13.5 | SST-D-07.02.01 | Oznakowanie poziome jezdni o nawierzchni bitumicznej - chemoutwardzalne grubowarstwowe - oznakowanie strukturalne kolor BIALY | m2 | 299.6
13.6 | SST-D-07.02.01 | Oznakowanie poziome jezdni o nawierzchni bitumicznej - chemoutwardzalne grubowarstwowe - oznakowanie strukturalne kolor NIEBIESKI i CZERWONY | m2 | 166.7
14 | Inwentaryzacja i prace wykończeniowe
14.1 | SST-D-03.02.02 | Regulacja pionowa istniejących zasuw wodociagowych oraz gazowych mieszanką betonową | kpl | 4
14.2 | SST-D-03.02.02 | Opracowanie dokumentacji projektowej (projekt zamienny branży drogowej) powykonawczej na podstawie inwentaryzacji geodezyjnej powykonawczej oraz ustaleń Protokołów konieczności robót zamiennych i dodatkowych | kpl | 4
14.3 | SST-D-03.02.02 | Przebudowa istniejącego słupa napowietrznej linii elektroenergetycznej będącej w zarządzie PGE Dystrybucja Rejon Energetyczny Busko w tym uzyskanie warunków technicznych oraz opracowanie dokumentacji projektowej wraz z uzgodnieniami | kpl | 1
14.4 | SST-D-03.02.02 | Regulacja pionowa istniejących włazów kanalizacyjnych na betonowych pierscieniach dystansowych i mieszanką betonową | kpl | 1
15 | Elementy wyposażenia MOR
15.1 | SST-A-01.01.01 | Zakup dostawa montaż modułowej altany miejsca odpoczynku rowerzystów o wymiarach 2000x2100mm ze profili stalowych ocynkowanych ogniowo malowanych proszkowo koloru czarnego wyposażone w stolik piknikowy z dwiema ławkami | kpl | 2
15.2 | SST-A-01.01.01 | Zakup dostawa montaż kosza na odpadki stałe betonowego z wkładem stalowym ocynkowanym | kpl | 1
15.3 | SST-A-01.01.01 | Zakup dostawa montaż stojaków rowerowych modułowych czterostanowiskowe z elementów aluminiowych | kpl | 6
15.4 | SST-A-01.01.01 | Zakup dostawa montaż tablicy pamiątkowej o wymiarach 120x240cm montowanej na dwóch słupkach stalowych ocynkowanych o profilu min 60mm wraz z fundamentami betonowymi | kpl | 1
15.5 | SST-A-01.01.01 | Zakup dostawa montaż kabiny sanitarnej w obudowie z imitacją drewna | kpl | 1
SUMA wartości NETTO
SUMA WARTOŚCI BRUTTO