## LANGIEWICZA GAZ
KOSZTORYS OFERTOWY
„Wykonanie i oznakowanie ścieżki rowerowej w ul. Langiewicza w Busku-Zdroju” SIEĆ GAZOWA
Pozycja z tabeli elementów rozliczeniowych | Podstawa | Wyszczególnienie robót | Przedmiar robót |  |  | Wartość całkowita [PLN]
|  |  | jednostka rozliczeniowa | Ilość | Cena jednostkowa
1. | 2. | 3. | 4. | 5. | 6. | 7.
SIEĆ GAZOWA
1 |  | SIEĆ GAZOWA ul. Langiewicza
2 |  | PRZYGOTOWANIE TERENU POD BUDOWĘ ROBOTY ZIEMNE I ROZBIÓRKOWE (Ul.Rokosza)
2.1 | D-01.01.01 | Roboty pomiarowe przy liniowych robotach ziemnych | km | 0.12
2.2 | D-01.01.01 | Roboty pomiarowe przy liniowych robotach ziemnych - obsługa geodezyjna budowy | km | 0.12
2.3 | D-02.01.01 | Roboty ziemne w gr. kat III-IV z z wywozem nadmiaru urobku do 10km | m3 | 109
2.4 | D-02.01.01 | Roboty ziemne w gr. kat III-IV z z wywozem nadmiaru urobku do 10km - wykopy liniowe o ścianach pionowych pod fundamnenty rurociągi gł. do 3,0m szer. 0,8-1,5m | m3 | 27
2.5 | D-02.03.01 | Zasypywanie wykopów o ścianach pionoywch szerokosci 0.8-2.5 i głęb. do 1.5 m w kr kat I-III | m3 | 87
2.6 | D-01.01.03 | Podsypka, obsypka i zasypka piaskiem dowiezionym - zakup i dowóz piasku na wymianę gruntu | m3 | 222
2.7 | D-01.01.03 | Pełne umocnienie pionowych ścian liniowych o gł do 3,0m gruntach kat. III-IV wraz z rozbiórką | m2 | 300
2.8 | D-01.01.01 | Roboty pomiarowe przy liniowych robotach ziemnych - INWENTARYZACJA POWYKONAWCZA 0.347 | km | 0.13
3 | G 01-02.00 | ROBOTY MONTAŻOWE SIECI GAZOWEJ ŚREDNIEGO CIŚNIENIA(UL.Langiewicza )
3.1 | G-01.02.00 | Montaż rur przewodowych PE 100 SDR 17.6 DN90mm wraz z kształtkami wraz z wykonaniem włączeń metodą hermetyczną. | m | 116
3.2 | G-01.02.00 | Montaż rur na przyłączach domowych PE SDR 11 RC Typ 2 DN 25mm | m | 4
3.3 | G-01.02.00 | Montaż rur osłonowych dwudzielnych PE śr. 200mm | m | 15
3.4 | G-01.02.00 | Montaż rury osłonowej Pe100 SDR17,6 o śr. 160mm | m | 10.5
3.5 | G-01.02.00 | Montaż armatury gazowej - przejścia PE/stal 90/80mm | szt. | 3
3.6 | G-01.02.00 | Montaż rury wydmuchowej zakończonej skrzynką uliczną wraz z kształtkami 15 | szt. | 1
3.7 | G-01.02.00 | Montaż armatury gazowej - Zespuł Zaporowo Upustowy | szt. | 1
3.8 | G-01.02.00 | Montaż rur osłonowych dwudzielnych typu AROT śr. 110-160mm | m | 4
3.9 | G-01.02.00 | Montaż armatury gazowej - montaż kształtek ciśnieniowych PE PEHD o śr zewn. 90mm - trójnik równoprzelotowy | szt. | 1
3.10 | G-01.02.00 | Montaż armatury gazowej - montaż kształtek ciśnieniowych PE PEHD o śr zewn. 90mm - trójnik siodłowy 110x25mm | szt. | 4
3.11 | G-01.02.00 | Montaż armatury gazowej - montaż kształtek ciśnieniowych PE PEHD o śr zewn. 90mm - łuk 30 stopni | szt. | 4
3.12 | G-01.02.00 | Montaż armatury gazowej - montaż kształtek ciśnieniowych PE PEHD o śr zewn. 90mm - łuk 45 stopni | szt. | 2
3.13 | G-01.02.00 | Montaż armatury gazowej - montaż kształtek ciśnieniowych PE PEHD o śr zewn. 90mm - łuk 90 stopni | szt. | 4
6.8 | G-01.02.00 | Próba szczelności 1 | szt. | 2
6.9 | G-01.02.00 | Oznakowanie trasy rurociągu taśmą lokalizacyjnej | m | 120
6.10 | G-01.02.00 | Likwidacja sieci 1 | szt. | 2
SUMA wartości NETTO
SUMA WARTOŚCI BRUTTO