## Sheet1
PRZEDMIAR ROBÓT
Budowa ścieżki rowerowej i przebudowa chodnika w ul. Waryńskiego w Busku-Zdroju na dł 240,0 m
Lp | Kod | Opis | Jm | Ilość robót | Cj roboty [PLN] | Wartość [PLN]
1 | 2 | 3 | 4 | 5 | 6 | 7
1 |  | BRANŻA DROGOWA
1.1 | CPV 45111000-8 | ROBOTY PRZYGOTOWAWCZE Roboty w zakresie przygotowania terenu pod budowę, roboty rozbiórkowe, roboty w zakresie usuwania gleby urodzajnej.
1.1.1 | SST D-01.01.01 | Odtworzenie trasy i punktów wysokościowych w terenie równinnym | km | 0.25
1.1.2 | SST D-01.02.02 | Usunięcie warstwy ziemi urodzajnej (humusu) o gr. śr. 20cm. 240,0m x 2,50m = 600,0 m2 | m2 | 600
1.1.3 | SST D-01.03.02 | Rozebranie w-w konstrukcyjnych chodnika, jezdni (pod wpusty i przykanaliki) i zjazdów na głębokość średnio 42 cm . Materiał z rozbiórki do odwozu i utylizacji. chodnik - 200 m x 3,50 m = 700,0 m2 przykanaliki - (15,0m x 1,0m) + (1,0m x 1,0m x 5) = 20,0 m2 zjazdy - 165,0 m2 + 65,0m2 = 230,0 m2 Razem: 700,0m2 + 20,0m2 + 230,0m2 = 950,0 m2 | m2 | 950
1.1.4 | SST D-01.03.02 | Rozebranie nawierzchni z betonowej kostki brukowej lub płyt betonowych wraz z warstwami konstrukcyjnymi na głębokość średnio 26 cm Materiał z rozbiórki do odwozu lub utylizacji. (3,0m x 4,5m) + (5,0m x 5,0m) + (2,0m x 5,0m) + (2,0m x 2,0m) +(25,0m x 1,5m) = 13,50m2 + 25,0m2 +10,0m2 +4,0m2 + 37,50m2 = 90,0 m2 | m2 | 90
1.1.5 | SST D-01.03.02 | Rozebranie obrzeży betonowych wraz z ławą betonową wzdłuż istniejących chodników. Materiał z rozbiórki do odwozu lub utylizacji. | m | 320
1.1.6 | SST D-01.03.02 | Rozebranie krawężników betonowych wraz z ławą betonową wzdłuż istniejących chodników. Materiał z rozbiórki do odwozu lub utylizacji. | m | 290
1.1.7 | SST D-01.03.02 | Przestawienie słupków znaków drogowych. | szt. | 5,000
1.1.8 | SST D-01.03.02 | Demontaż i ponowny montaz tablic znaków drogowych. | szt. | 6
1.1.9 | SST D-01.03.02 | Rozebranie słupków znaków drogowych. Materiał z rozbiórki do odwozu lub utylizacji. | szt. | 6,000
1.1.10 | SST D-01.03.02 | Rozebranie tablic znaków drogowych. Materiał z rozbiórki do odwozu lub utylizacji. | szt. | 3,000
1.1.11 | SST D-01.03.02 | Rozbiórka przykanlików wraz z robotami ziemnymi. Materiał z rozbiórki do odwozu i utylizacji. | m | 15,000
1.2 | CPV 45112000-5 | ROBOTY ZIEMNE Roboty w zakresie wykonywania wykopów i nasypów
1.2.1 | SST D-02.01.01 | Wykonanie wykopów mechanicznie z transportem urobku na odkład w gr. kat. I-V. Wykonawca zapewni miejsce składowania własnym staraniem i na własny koszt. 240m x 0,4m x 4,60m = 441,60 m3 | m3 | 441.6
1.2.2 | SST D-02.01.01 | Wykonanie nasypów z gruntu G1 pod projektowane elementy ulic, wraz z zagęszczeniem oraz profilowaniem pod warstwy konstrukcyjne. Wykonawca pozyska materiał we wsłanym zakresie, własnym staraniem i na własny koszt. | m3 | 56,000
1.3 | CPV 45231000-5 | ODWODNIENIE KORPUSU DROGOWEGO Roboty budowlane w zakresie budowy rurociągów, przepustów, odwodnienia
1.3.1 | SST D-03.01.02 | Przepusty pod drogą z rur betonowych o śr. 800mm wraz z robotami ziemnymi, wykonaniem ławy z pospółki o gr. min. 20cm, zasypki oraz obsypki z piasku. | m | 5
1.3.2 | SST D-03.01.02 | Przebudowa ścianek czołowych przepustów pod drogą -rozbiórka istiejącej ścianki betonowej z jej odwozem i utylizacją oraz wykonanie nowej ścianki prefabrykowanej betonowej dla przepustów z rur betonowych o śr. 800omm wraz z robotami ziemnymi, wykonanie ławy z pospółki gr. 20cm oraz zasypką. | szt. | 1
1.4 | CPV 45233000-9 | PODBUDOWY Roboty w zakresie konstruowania, fundamentowania oraz wykonywania nawierzchni autostrad, dróg.
1.4.1 | SST D-04.04.02 | W-wa podbudowy zasadniczej z mieszanki niezwiązanej spoiwem z kruszywa łamanego stabilizowanego mechanicznie C90/3 o uziarnieniu 0/31,5mm, gr. w-wy 15cm pod chodnik o szer. 2,10m, 245,0m x 2,10m = 514,50m2 | m2 | 514.5
1.4.2 | SST D-04.04.02 | W-wa podbudowy zasadniczej z mieszanki niezwiązanej spoiwem z kruszywa łamanego stabilizowanego mechanicznie C90/3 o uziarnieniu 0/31,5mm, gr. w-wy 18cm pod konstrukcję ścieżki rowerowej o szer. 2,50 m 230,0m x 2,50m = 575,0m2 | m2 | 575
1.4.3 | SST D-04.05.01 | W-wa piasku stabilizowanego cementem o Rm = 1,5MPa z dowozu, gr. w-wy 10cm pod chodniki i ścieżki rowerowe o łącznej szer. 4,50m, zjazdy i dojścia. 514,50m2 + 575,0m2 = 1089,50m2 | m2 | 1089.5
1.5 | CPV 45233000-9 | NAWIERZCHNIA Roboty w zakresie konstruowania, fundamentowania oraz wykonywania nawierzchni autostrad, dróg
1.5.1 | SST D-05.03.11 | Frezowanie istniejącej nawierzchni asfaltowej na śr. głebokość 5cm. - chodnik, jezdnia, zjazdy. chodnik - 200 m x 3,50 m = 700,0 m2 przykanaliki - (15,0m x 1,0m) + (1,0m x 1,0m x 5) = 20,0 m2 zjazdy - 165,0 m2 + 65,0m2 = 230,0 m2 Razem: 700,0m2 + 20,0m2 + 230,0m2 = 950,0 m2 | m2 | 950
1.5.2 | SST D-05.35.09 | Oczyszczenie, skropienie emulsją asfaltową nawierzchni po frezowaniu istniejącej nawierzchni asfaltowej. | m2 | 950
1.5.3 | SST D-05.03.13 | Warstwa ścieralna z AC11S gr. w-wy 4cm. Nawierzchnia jezdni i oraz zjazdów. przykanaliki - (15,0m x 1,0m) + (1,0m x 1,0m x 5) = 20,0 m2 zjazdy - 165,0 m2 + 65,0m2 = 230,0 m2 Razem: 20,0m2 + 230,0m2 = 250,0 m2 | m2 | 250
1.5.4 | SST D-05.03.06 | Warstwa ścieralna z betonu asfaltowego AC 8S gr. w-wy 4cm. szer. 2,50 m - nawierzchnia ścieżek rowerowych. 230,0m x 2,50m = 575,0m2 | m2 | 575
1.5.5 | SST D-05.03.06 | Warstwa wiążąca z betonu asfaltowego AC16W gr. śednia w-wy 4cm. szer. 2,50 m - nawierzchnia ścieżek rowerowych. 230,0m x 2,50m = 575,0m2 | m2 | 575
1.5.6 | SST D-05.03.06 | Warstwa wiążąca z betonu asfaltowego AC16W gr. średnia w-wy 4cm. Nawierzchnia jezdni i zjazdy | m2 | 250
1.6 | CPV 45233000-0 | ELEMENTY NAWIERZCHNI
1.6.1 | SST D-08.01.01 | Krawężniki betonowe wystające, obniżone i łukowe o wymiarach 15x30 cm na podsypce cementowo-piaskowej 1:4 gr. 3cm po zagęszczeniu z wykonaniem ławy z oporem z betonu C12/15. | m | 290
1.6.2 | SST D-08.02.02 | Nawierzchnia z kostki brukowej betonowej chodników gr. 8cm i szer. 2,0m na podsypce cementowo-piaskowej 1:4 gr. 3cm. 245,0m x 2,0m = 490,0m2 | m2 | 490
1.6.3 | SST D-08.02.02 | Nawierzchnia z kostki brukowej betonowej zjazdów i dojść gr. 8cm na podsypce cementowo-piaskowej 1:4 gr. 3cm. - przebruk (3,0m x 4,5m) + (2,0m x 5,0m) + (2,0m x 2,0m) + (6,0m x 1,0m ) = 13,50m2 + 10,0m2 +4,0m2 + 6,0m2 = 33,50 m2 | m2 | 33.5
1.6.4 | SST D-08.02.02A | Nawierzchnia z płyt/kostki ostrzegawczej (bąblowe z wypustkami, kolor zółty) gr. 8cm na podsypce cementowo-piaskowej 1:4 gr. 3cm., szer.60cm. Usytuowane przy przejściach dla pieszych. | m2 | 19.2
1.6.5 | SST D-08.03.01 | Obrzeża betonowe o wymiarach 8x30 cm na podsypce cementowo - piaskowej 1:4 gr. 3cm na ławie betonowej z oporem z betonu C12/15 | m | 550
1.6.6 | SST D-08.01.02 | Palisada betonowa 12x20x100cm na podsypce cementowo-piaskowej 1:4 gr. 3cm po zagęszczeniu z wykonaniem ławy z oporem z betonu C16/20. | m | 30
1.7 | CPV 45233290-8 | OZNAKOWANIE DRÓG I URZĄDZENIA BEZPIECZEŃSTWA RUCHU
1.7.1 | SST D-07.01.01 | Oznakowanie poziome jezdni materiałami grubowarstwowymi w kolorze białym lub czerwonym. | m2 | 139,200
1.7.2 | SST D-07.02.01 | Ustawienie słupków z rur stalowych dla znaków drogowych wraz z wykonaniem i zasypaniem dołów z ubiciem warstwami | szt. | 11,000
1.7.3 | SST D-07.02.01 | Ustawienie słupków z rur stalowych z wysiegnikiem dla znaków drogowych wraz z wykonaniem i zasypaniem dołów z ubiciem warstwami | szt. | 4,000
1.7.4 | SST D-07.02.01 | Ustawienie słupków drogowych U-5c | szt. | 1,000
1.7.5 | SST D-07.02.01 | Tablice znaków drogowych kat. A mocowane do słupków stalowych | szt. | 3,000
1.7.6 | SST D-07.02.01 | Tablice znaków drogowych kat. B i C mocowane do słupków stalowych | szt. | 3,000
1.7.7 | SST D-07.02.01 | Tablice znaków drogowych kat. D mocowane do słupków stalowych | szt. | 11,000
1.7.8 | SST D-07.06.02 | Montaż barier U-12a B115 | m | 8,000
1.8 | CPV 45233000-9 | ROBOTY WYKOŃCZENIOWE Roboty w zakresie konstruowania, fundamentowania oraz wykonywania nawierzchni autostrad, dróg
1.8.1 | SST D-06.01.03 | Umocnienie wylotów z przepustów pod drogą płytami ażurowymi 60x40x8 układanymi na podsypce cementowo- piaskowej 1:4 gr. 10cm wraz z robotami ziemnymi i wypełnieniem otworów betonem C12/15 | m2 | 17,000
1.8.2 | SST D-06.01.03 | Umocnienie wylotów z przykanalików płytami ażurowymi 60x40x8 i chodnikowymi 50x50x7, układanymi na podsypce cementowo-piaskowej 1:4 gr. 10cm wraz z robotami ziemnymi i wypełnieniem otworów betonem C12/15 | m2 | 3,000
1.8.3 | SST D-06.01.03 | Ułożenie ścieków betonowych typu mulda o głębokości ścieku 3cm wraz z wykonaniem ławy z betonu C12/15 o gr. min. 15cm. | m | 2,000
1.8.4 | SST D-06.03.02 | Regulacja wysokosciowa zasuw wodociagowych. | szt.
1.8.5 | SST D-10.01.01 | Regulacja wysokościowa studni kanlizacyjnych i telekomunnikacyjnych. | szt. | 8,000
1.8.6 | SST G-01.02.01 | Rury ochronne DN 125 dwudzielne stalowe, wykonane na istn. sieci gazowej | m | 13,000
1.9 | CPV 45233000-9 | ZIELEŃ DROGOWA
1.9.1 | SST D-09.01.01 | Nasadzenia młodych drzew i roślin ozdobnych. Gatunek i miejsce nasadzeń uzgodnić z Inwestorem | szt. | 25,000
1.9.2 | SST D-09.01.01 | Wykonanie zieleńca (warstwa ziemi urodzajnej - humusu o gr. 20cm obsianej nasionami traw). | m2 | 544,000
1.10 | CPV 45233000-9 | INNE ROBOTY
1.10.1 | SST D-01.01.01 | Inwentaryzacja geodezyjna powykonawcza | km | 0,457
1 |  | BRANŻA SANITARNA - KANALIZACJA DESZCZOWA
1.1 | SST D-01.01.01 | Roboty pomiarowe przy liniowych robotach ziemnych. | km | 0.26
1.2 | SST D-02.01.01 | Wykopy oraz przkopy wykonane koparkami przedsiebiernymi 0,60 m3 w gruncie kat . I-V pod kanały fi 200 i fi 300 z uwzglednieniem umocnienia ścian oraz odwodnieniem wykopów.Wykonawca zapewni miejsce składowania własnym staraniem i na własny koszt. Materiał z wykopu do odwozu. | m3 | 623
1.3 | SST D-02.01.01 | Wykopy oraz przkopy wykonane koparkami przedsiebiernymi 0,60 m3 w gruncie kat . I-V pod studnie fi 500mm i fi 1200mm z uwzglednieniem umocnienia ścian oraz odwodnieniem wykopów.Wykonawca zapewni miejsce składowania własnym staraniem i na własny koszt. Materiał z wykopu do odwozu. | m3 | 61,90
1.4 | SST D-02.03.01 | Zasypanie wykopów gruntem G1 wraz z zagęszczeniem. | m3 | 409.43
1.5 | SST D-03.02.01 | Wykonanie wpustu ulicznego kanalizacji deszczowej Dn 500 | szt. | 6
1.6 | SST D-03.02.01 | Wykonanie studni betonowych kanalizacji deszczowej Dn 1200 z włazem lub kratowłazem. | szt. | 7
| SST D-03.02.01 | Wykonanie studni betonowych kanalizacji deszczowej Dn 1500 z włazem lub kratowłazem. | szt. | 1
1.7 | SST D-03.02.01 | Wykonanie kanału krytego kanalizacji deszczowej z rur PVC-U S SDR 34, SN8 fi 300mm. | m | 257.8
1.8 | SST D-03.02.01 | Wykonanie kanału kanalizacji deszczowej (przykanaliki) z rur PVC-U SDR 34, SN8 fi 200mm. | m | 40
1.9 | SST D-03.02.01 | Wykonanie wydłużenia istniejącego przykanalika z rur PVC-U SDR 34, SN8 fi 160mm. | m | 2,20
1.10 | SST D-03.02.01 | Podsypka pod kanały i obiekty z materiałów sypkich grub. 15cm. Wykonawca pozyska grunt własnym staraniem i na własny koszt . | m3 | 85,60
1.11 | SST D-03.02.01 | Zasypka wokół kanałów z materiałów sypkich grub. 30 cm. Wykonawca pozyska grunt własnym staraniem i na własny koszt . | m3 | 130
1.12 | SST D-03.02.01 | Obsypka wokół kanałów z materiałów sypkich grub. zależna od średnicy. Wykonawca pozyska grunt własnym staraniem i na własny koszt. Wykonawca pozyska grunt własnym staraniem i na własny koszt. | m3 | 193.83
1.13 | SST D-03.02.01 | Próba wodna szczelności kanałów rurowych o średnicy do 300 mm - inspekcja kamerą TV | szt. | 1,00
1.14 | SST D-01.01.01 | Inwentaryzacja powykonawcza geodezyjna | km | 0.26
1 |  | Branża Elektryczna - Przebudowa słupów oświetleniowych i linii kablowych n/N wydzielonego oświetlenia ulicznego, kolidujących z projektowaną budową ścieżni rowerowej i przebudową ulicy chodnika.
1.1 | KNNR-W 9 0812-07 | Odłączenie kabli YAKY 4x35mm2 w słupach oświetleniowych i szafie | szt. | 12
1.2 | KNNR-W 9 1006-03 | Demontaż tabliczek zaciskowych słupowych oświetlenia zewnętrznego | szt | 10
1.3 | KNNR 9 1005-03 | Demontaż istn. opraw oświetlenia zewnętrznego na trzpieniu słupa lub wysięgniku | kpl | 3
1.4 | KNNR 9 1001-08 | Demontaż istn. słupów oświetleniowych L-9m o masie 100-300 kg wraz z fundamentami F-150 | szt | 3
1.5 | KNNR 5 1001-02 | Ponowny montaż i stawianie istn. słupów oświetleniowych L-9m o masie do 300 kg wraz z fundamentami F-150 | szt. | 3
1.6 | KNNR 5 1004-02 | Ponowny montaż istn. opraw oświetlenia zewnętrznego na wysięgniku słupa oświetleniowego | szt. | 3
1.7 | KNNR 5 1002-02 | Montaż dodatkowych wysięgników rurowych o dł. ramienia 0,5m na istniejącym słupie | szt. | 11
1.8 | KNNR 5 1004-02 | Montaż nowych opraw oświetlenia zewnętrznego LED 40 - 52W R7 - 7197 lm na dobudowanym wysięgniku | szt. | 13
1.9 | KNNR 9 1004-03 | Wymiana przewodów izolowanych w istn. słupach oświetleniowych i wysięgnikach w latarniach o wys. 7-10 m | kpl | 11
1.10 | KNNR 5 1003-02 | Montaż przewodów do opraw oświetleniowych - wciąganie w słupy i wysięgniki przy wysokości latarń do 7 m | kpl.przew. | 11
1.11 | KNNR 5 1006-01 | Montaż izolacyjnych złączy bezpiecznikowych IZK we wnękach słupów (istn. i nowych). | kpl | 10
1.12 | KNNR 6 0803-02 | Demontaż i ponowmy montaż szafy SOU wraz z osprzętem i licznikiem | kpl | 1
1.13 | KNNR 5 1001-02 | Montaż i stawianie dodatkowych słupów oświetleniowych L-5m o masie wraz z fundamentami F-100 | szt. | 4
1.14 | KNNR 5 1004-02 | Montaż nowych opraw oświetlenia zewnętrznego LED 71 - 81W R7 - na wysięgniku oświetlenie przejść dla pieszych | szt. | 2
1.15 | KNNR 5 0701-03 | Kopanie rowów dla kabli w sposób ręczny w gruncie kat. IV | m3 | 65
1.16 | KNNR 5 0705-01 | Ułożenie rur osłonowych Arot DVK-75 w rowie kablowym | m | 75
1.17 | KNR 5-09. 0804-06 | Montaż muf kablowych przelotowych na napięcie do 1 kV. | szt | 1
1.18 | KNNR 5 0713-02 | Układanie kabli YAKXS 4x35mm2 o masie do 1.0 kg/m w rurach ochronnych DVK-75 | m | 486
1.19 | KNNR 5 0713-02 | Układanie kabli YAKXS 4x35mm2 o masie do 1.0 kg/m w rurach ochronnych PCV-50 | m | 15,000
1.20 | KNNR 5 0716-03 | Układanie kabli YAKXS 4x35mm2 o masie do 1.5 kg/m w kanałach słupów, szafach i złącz kablowych. | m | 33
1.21 | KNNR 5 0706-01 | Nasypanie warstwy piasku na dnie rowu kablowego o szerokości do 0.4 m | m3 | 166.8
1.22 | KNNR 5 0702-03 | Zasypywanie rowów dla kabli wykonanych ręcznie w gruncie kat. IV | m3 | 20
1.23 | KNNR-W 9 0801-06 | Odkopanie istn. kabla YAKY 4x35mm o masie 1,0-2,0 kg/m układanych w gruncie kat. III-IV i przełożenie go do nowego wykopu (odc. 5m+6m=11m) | m | 11,000
1.24 | KNNR 5 0907-06 | Układanie uziomów z bednarki ocynkowanej FeZn 30x4mm w rowach kablowych | m | 470
1.25 | KNNR 5 0603-06 | Montaż przewodów uziemiających z bednarki FeZn 30x4mm w słupach (bednarka o przekroju do 200 mm2) | m | 10
1.26 | KNNR 5 0726-10 | Zarobienie na sucho końca kabla 5-żyłowego YAKXS 5x35mm2 na napięcie do 1 kV. | szt. | 12
1.27 | KNP 18 D13 1346-12 | Pomiar rezystancji uziemienia słupa lini elektroenergetycznej | szt | 3
1.28 | KNP 18 D13 1327-02 | Pomiar linii kablowej 4-żyłowej | odc | 2
1.29 | KNP 18 D13 1346-04 | Badanie instalacji ochronnej wykonanej jako zerowanie, pierwszy pomiar obwodu | szt | 2
1.30 | KNP 18 D13 1355-04 | Aktualizacja i poprawienie 1 egzemplarza dokumentacji-za każde rozpoczęte 10 stron formatu A4 | kpl | 1,000
Razem netto
Razem VAT
Razem brutto