## Przedmiar
Rodos 7.0.17.4 [13587]
Przedmiar
BUDYNEK MIEJSKIEGO OŚRODKA ZDROWIA- ETAP 0
Nr | Podstawa | Opis robót | Jm | Ilość
1 | 2 | 3 | 4 | 5
1. ETAP 0
1.1. ROBOTY ROZBIÓRKOWE
1.1.1. BUDYNEK ISTNIEJĄCY GŁÓWNY
1 | KNR 4-04 0105/04 | Rozebranie ścianek pełnych z cegły o grubości 1/2 cegły na zaprawie cementowo-wapiennej | m2 | 8.43
2 | KNR 4-04 0102/02 | Rozebranie murów i słupów z cegły w budynkach o wysokości do 9,0m (do 2 kondygnacji) na zaprawie cementowo-wapiennej powyżej poziomu terenu | m3 | 1.618
1.1.2. WYWÓZ MATERIAŁÓW ROZBIÓRKOWYCH
3 | KNR 4-01 0108/11 | Wywiezienie gruzu spryzmowanego samochodami samowyładowczymi na odległość do 1km | m3 | 5.5
4 | KNR 4-01 0108/12 dopłata 19x | Wywiezienie gruzu spryzmowanego samochodami samowyładowczymi - na każdy następny 1km ponad 1km | m3 | 5.5
5 | Kalkulacja indywidualna | Opłata za składowanie gruzu i odpadów | m3 | 5.5
1.2. ROBOTY BUDOWLANE
1.2.1. ROBOTY OGÓLNOBUDOWLANE - KONDYGNACJE NADZIEMNE
1.2.1.1. WZMOCNIENIE STROPU NAD PARTEREM
6 | KNR 4-01 0201/01 | Stemplowania stropu w wysokosci do 4m deskowań konstrukcji w miejscu wzmocnienia | m2 | 9
7 | KNR 4-01 0212/03 | Rozkucie kanałów płyt kanałowych stropu wraz z nadbetonem | m3 | 2.497
8 | ZKNR C-2.1 0703/06 (analogia) | Wywiercenie otworów o głębokości 150mm i średnicy 20mm w ścianie pod kotwy startowe dla wzmocnienia stropu oraz wklejenie kotew | szt | 32
9 | KNR 2-02 0290/04 | Przygotowanie i montaż zbrojenia | t | 0.283
10 | KNR 4-01 0203/08 | Uzupełnienie betonu w płytach stropowych (beton C25/30) | m3 | 2.497
1.2.1.2. POSZERZENIE OTWORU DRZWIOWEGO
11 | KNR 4-01 0201/01 | Stemplowania stropu powyżej poszerzanego otworu drzwiowego w wysokosci do 4m deskowań konstrukcji | m2 | 4.8
12 | KNR 4-01 0212/03 | Poszerzenie otworu drzwiowego w ścianie z cegły żerańskiej | m3 | 0.12
13 | ZKNR C-2.1 0703/06 | Wywiercenie otworów o głębokości 150mm i średnicy 16mm w posadzce oraz w ścianie pod kotwy startowe dla wzmocnienia krawędzi ścian oraz wklejenie kotew | szt | 12
14 | KNR 2-02 0290/04 | Przygotowanie i montaż zbrojenia w kanale ściennym | t | 0.06
15 | KNR 2-02 0208/03.1 (analogia) | Zaszalowanie i zabetonowanie kanału ściennego o wysokości do 4,0m i stosunku deskowanego obwodu do przekroju do 12 z ręcznym układaniem betonu - beton (C25/30) | m3 | 0.299
16 | KNR 4-01 0210/02 | Wykucie bruzd o przekroju do 0,040m2 w ścianie nośnej w celu osadzenia nadproża stalowego | m | 3
17 | KNR 4-01 0313/04.1 | Dostarczenie i obsadzenie belek stalowych -ceownik C140 zabezpieczonych antykorozyjnie | m | 2.7
18 | KNR-W 4-03 1017/17 | Mechaniczne wiercenie otworów o średnicy do 20mm i głębokości do 10mm w metalu | otworów | 12
19 | KNR 4-06 0112/01 | Skręcanie połączeń śrubami o średnicy do 20mm na wysokości do 22m do 10szt na jednym stanowisku | szt | 6
20 | KNR 4-01 1304/04 | Spawanie płaskowników 60x8mm do ceownika C140 | m | 1.44
21 | KNR 13-12 0406/01 | Podlewki zaprawą cementową | m3 | 0.004
22 | KNR 4-01 0703/03 analogia | Owinięcie belek profilowych siatką Rabitza | m | 1.5
1.2.1.3. ZAMUROWANIE OTWORU DRZWIOWEGO
23 | KNR 0-41 0114/02 analogia | Warstwa odcinającą pod pierwszą warstwą bloków silikatowych z folii PE 0,7mm - ściany gr. 24cm (Rx2, Mx2, Sx2) | m | 1.05
24 | KNR K-28 0102/09 | Ściany z bloków silikatowych gr. 24cm na zaprawie zwykłej w budynkach wielokondygnacyjnych | m2 | 2.279
1.2.1.4. OSADZENIE KANAŁU KABLOWEGO PODŁOGOWEGO
25 | Kalkulacja indywidualna | Kanał kablowy podłogowy | kpl | 1
1.2.1.5. WYWÓZ MATERIAŁÓW ROZBIÓRKOWYCH UJĘTO W PUNKCIE 1.1.2.
1.2.1.6. ŚCIANKI LEKKIE GK
26 | KNR 0-14 2011/11 | Przegroda GK na rusztach podwójnych dwuwarstwowa, dwustronna 75-02-pomieszczenia suche | m2 | 5.79
27 | KNR 9-09 0503/05.1 | Ściany chroniące przed promieniowaniem z płyt gipsowo-kartonowych laminowanych ołowiem grubości 0,5mm z pokryciem obustronnym dwukrotnym na ruszcie grubości 75mm | m2 | 11.55
28 | KNR AT-43 0119/02 | Przygotowanie otworów w ściankach działowych z profili UA 75 pod montaż drzwi i naświetli | szt. | 2
29 | KNR AT-43 0101/01 | Okładziny ścienne z płyt gipsowo-kartonowych z warstwą ołowiu gr. 0,5mm | m2 | 21.21
1.2.2. PODŁOŻA POD POSADZKI
1.2.2.1. P32 - Piętro +1 - Gabinety
30 | KNR-W 2-02 1104/02 ; KNR-W 2-02 1104/03 ; KNR-W 2-02 1116/07 | Podkład cementowy zbrojony siatką stalową oddylatowany od ścian 15mm gr. 5cm | m2 | 33.07
31 | NNRNKB 7 1130/02.1 ; NNRNKB 7 1130/03.1 | Masa wyrównawcza na bazie cementu gr. 4mm | m2 | 33.07
1.2.3. ROBOTY WYKOŃCZENIOWE
1.2.3.1. Wykończenia sufitów
SP1
32 | Kalkulacja indywidualna | Akustyczny, demontowalny sufit podwieszony z widoczną konstrukcją w krawędzi E24, w skład którego wchodzą płyty wypełniające z prasowanej wełny kamiennej bez dodatków organicznych w module 600x600mm, grubość 15 mm, kolor biały | m2 | 8.52
TW
33 | KNR 9-03 0304/03.1 ; KNR 9-03 0309/02.1 ; KNRR 2 0802/06 ; KNR K-04 0201/05.1 | Tynk cementowo-wapienny kat. III trójwarstwowy 5mm z gładzią gipsową, malowany | m2 | 17.25
34 | KNNR 2 0802/06 | Gładź gipsowa jednowarstwowa na ścianach i sufitach | m2 | 17.25
35 | KNR K-04 0201/05.1 | Dwukrotne malowanie z jednokrotnym gruntowaniem | m2 | 17.25
SGK
36 | KNR 9-09 0303/01.1 ; KNR 2-02 0815/01 ; KNR 9-03 0309/06.6 ; KNR K-04 0201/05.1 | Fragmenty sufitu oraz wykończenia pionowe i poziome krawędzi sufitu podwieszanego z podwójnej płyty gipsowo-kartonowej, malowanej | m2 | 7.21
1.2.3.2. Wykończenie ścian
SC1-Tynk cementowo- wapienny kategorii III z gładzią gipsową, malowany farbą emulsyjną o podwyższonej odporności na zmywanie
37 | KNR 9-03 0109/06 / KNR 9-03 0104/03 | Tynk cementowo-wapienny kat. III (1,5cm) | m2 | 94.94
38 | KNR 2-02 0810/06 | Tynki zwykłe kategorii III i IV na ościeżach o szerokości 20cm w otworach o powierzchni ponad 3m2 wykonywane ręcznie | m2 | 3.64
39 | KNR K-04 0201/05.2 | Dwukrotne malowanie z gruntowaniem farbą emulsyjną o podwyższonej odporności na zmywanie w kolorze złamanej bieli | m2 | 98.35
F4-fartuch z płytek ceramicznych rektyfikowanych gat. I
40 | KNR 2-02 0829/07 | Okładziny ścian z płytek ceramicznych rektyfikowanych gat. I, wym. 20x20cm | m2 | 0.96
1.2.3.3. Wykończenia posadzek
PP2 -Pracowania RTG
41 | KNR K-32 0201/01 ; KNR K-32 0201/07 | Przygotowanie podłoża pod okładziny posadzek z płytek gresowych | m2 | 32.31
42 | KNR K-32 0204/05.1 | Płytki gresowe barwione w masie, rektyfikowane, gat. I ; format 60x60cm, antypoślizgowość R9, kolor jasnoszary | m2 | 32.31
43 | KNR 2-02 1120/06 | Cokół z płytki gresowej h=15cm | m | 33.32
1.2.3.4. STOLARKA I ŚLUSARKA
1.2.3.4.1. STOLARKA WEWNĘTRZNA
44 | Kalkulacja indywidualna | D1-drzwi wewnętrzne 90x210cm z osłoną rtg (montaż+transport) | szt | 1
45 | Kalkulacja indywidualna | D1-drzwi wewnętrzne 80x210cm z osłoną rtg (montaż+transport) | szt | 1
46 | Kalkulacja indywidualna | O1-okno rtg 87x135cm (montaż+transport) | szt | 1
47 | Kalkulacja indywidualna | Zabudowa ościeży dla drzwi i okna | kpl | 3

## Tabela elementów
Rodos 7.0.17.4 [13587]
Tabela elementów
BUDYNEK MIEJSKIEGO OŚRODKA ZDROWIA- ETAP 0
Nr | Opis robót | Wartość | Udział %
1 | 2 | 3 | 4
1. | ETAP 0
1.1. | ROBOTY ROZBIÓRKOWE
1.1.1. | BUDYNEK ISTNIEJĄCY GŁÓWNY
1.1.2. | WYWÓZ MATERIAŁÓW ROZBIÓRKOWYCH
1.2. | ROBOTY BUDOWLANE
1.2.1. | ROBOTY OGÓLNOBUDOWLANE - KONDYGNACJE NADZIEMNE
1.2.1.1. | WZMOCNIENIE STROPU NAD PARTEREM
1.2.1.2. | POSZERZENIE OTWORU DRZWIOWEGO
1.2.1.3. | ZAMUROWANIE OTWORU DRZWIOWEGO
1.2.1.4. | OSADZENIE KANAŁU KABLOWEGO PODŁOGOWEGO
1.2.1.5. | WYWÓZ MATERIAŁÓW ROZBIÓRKOWYCH UJĘTO W PUNKCIE 1.1.2.
1.2.1.6. | ŚCIANKI LEKKIE GK
1.2.2. | PODŁOŻA POD POSADZKI
1.2.2.1. | P32 - Piętro +1 - Gabinety
1.2.3. | ROBOTY WYKOŃCZENIOWE
1.2.3.1. | Wykończenia sufitów
1.2.3.2. | Wykończenie ścian
1.2.3.3. | Wykończenia posadzek
1.2.3.4. | STOLARKA I ŚLUSARKA
1.2.3.4.1. | STOLARKA WEWNĘTRZNA
| Razem k.b. |  | 100