## Przedmiar
Rodos 7.0.17.1 [13303]
Przedmiar
Budowa skrzyżowania drogi powiatowej 1005C z drogą gminną 010206C w miejscowości Śliwice
Nr | Podstawa | Opis robót | Jm | Ilość
1 | 2 | 5 | 6 | 7
ROBOTY PRZYGOTOWAWCZE
1 | KNR 2-01 0119/03 | Roboty pomiarowe przy liniowych robotach ziemnych - trasa drogi w terenie równinnym , inwentaryzacja wraz z wytyczeniem geodezyjnym | km | 0.07
DROGA DLA PIESZYCH ORAZ OPASKA ZDWBKB gr 8cm - szara
2 | KNR 2-31 0103/04 | Mechaniczne profilowanie i zagęszczenie podłoża pod warstwy konstrukcyjne nawierzchni w gruncie kat. I-IV | m2 | 337
3 | KNNR 6 0112/05 | Podbudowy z kruszyw naturalnych, warstwa górna, grubość warstwy po zagęszczeniu 5 cm - wyrównanie ścieżka | m2 | 302
4 | KNR 2-31 0511/03.3 | Nawierzchnie z kostki brukowej betonowej grubości 8cm szarej, układane na podyspce cementowo-piaskowej | m2 | 35
5 | KNR 2-31 0111/03 | Podbudowy z gruntu stabilizowanego cementem RM 2,5 MPA o grubości po zagęszczeniu 15cm wykonywane mieszarkami doczepnymi | m2 | 35
6 | KNR 2-31 0311/05 | Nawierzchnia z mieszanek mineralno-bitumicznych AC 8S - warstwa ścieralna asfaltowa - grubość po zagęszczeniu 5 cm - ściezka rowerowa | m2 | 281
CIĄG GŁÓWNY i SKRZYZOWANIE
7 | KNR 2-31 0103/04 | Mechaniczne profilowanie i zagęszczenie podłoża pod warstwy konstrukcyjne nawierzchni w gruncie kat. I-IV | m2 | 575
8 | KNNR 6 0112/06 dopłata 0,33x | Podbudowy z kruszyw łamanych 0-31,5 , grubość warstwy po zagęszczeniu 5 cm | m2 | 575
9 | KNR 2-31 1004/06 | Mechaniczne czyszczenie nawierzchni drogowej ulepszonej | m2 | 505
10 | KNR 2-31 1004/07 | Skropienie nawierzchni drogowej asfaltem | m2 | 505
11 | KNNR 6 0308/02.7 dopłata 2x | Nawierzchnia z mieszanek mineralno-bitumicznych asfaltowych AC16W - warstwa wiążąca o grubości po zagęszczeniu 8cm - ciąg głowny i skrzyżowanie | m2 | 505
12 | KNR 2-31 1004/06 | Mechaniczne czyszczenie nawierzchni drogowej ulepszonej | m2 | 497
13 | KNR 2-31 1004/07 | Skropienie nawierzchni drogowej asfaltem | m2 | 497
14 | KNR 2-31 0311/05 | Nawierzchnia z mieszanek mineralno-bitumicznych AC 11S 50/70 - warstwa ścieralna asfaltowa - grubość po zagęszczeniu 4 cm | m2 | 497
ROBOTY BRUKARSKIE
15 | KNR 2-31 0403/05 | Krawężniki betonowe wtopione o wymiarach 15x22 cm na podsypce cementowo-piaskowej | m | 8
16 | KNR 2-31 0403/01 | Krawężniki betonowe wystające o wymiarach 15x30 cm na podsypce piaskowej | m | 115
17 | KNR 2-31 0407/04 | Obrzeża betonowe o wymiarach 30 x8 cm na podsypce piaskowej z wypełnieniem spoin zaprawą cementową | m | 83
18 | KNR 2-31 0402/04 | Ława pod krawężniki betonowa z oporem z betonu C12/15 | m3 | 12.76
19 | KNR 2-31 0304/01 | Nawierzchnia z kostki kamiennej rzędowej o wysokości 15/17 na podsypce cem piaskowej 6 cm spoinowana żywicą | m2 | 31
20 | KNR 2-31 0109/03 dopłata 2,5x | Podbudowy betonowe bez dylatacji o grubości warstwy po zagęszczeniu gr 30 C8/10 | m2 | 31
21 | KNR 2-31 0101/01 | Koryta o głębokości 20 cm wykonywane mechanicznie - koryto pod zabruk gr 20 cm | m2 | 31
ROBOTY WYKONCZENIOWE
22 | KNNR 6 0112/06 dopłata 1,33x | Wykonanie poboczy z KŁSM 0-31,5 gr 15 cm | m2 | 126
23 | KNR 2-31 1406/04 | Regulacja pionowa studzienek dla zaworów wodociągowych - wymiana na nowe , stare nalezy zwróćic gestorowi sieci | szt. | 1
24 | KNNR 1 0503/02 | Plantowanie (obrobienie na czysto) skarp i dna wykopów wykonywanych ręcznie w gruntach kat.IV | m2 | 320
25 | KNR 2-01 0510/01 dopłata 2x | Humusowanie skarp warstwą humusu grubości 10cm z obsianiem | m2 | 320
26 | KNNR 6 0702/01 | Pionowe znaki drogowe - słupki z rur stalowych | szt. | 19
27 | KNNR 6 0702/05 | Pionowe znaki drogowe - znaki zakazu, nakazu, ostrzegawcze i informacyjne - znaki średnie projektowane , istniejące do wymiany | szt. | 19
28 | KNNR 6 0702/05 | Likwidacja oznakowania pionowego | szt. | 6
29 | KNR 2-31 0706/06 | Oznakowanie poziome grubowarstwowe zgodnie z SOR istniejące i proj do odnowy | m2 | 214.32
30 | KNR 2-31 0701/04 | Montaż balustrad U11a | m | 78
31 | KNR 2-31 0704/01 | Bariery jednostronne stalow N2W2A | m | 68
32 | KNNR 6 0702/01 | Ustawienie słupków U1a | szt. | 23