## Kosztorys uproszczony
IZP.271.14.2026 Kosztorys ofertowy do postepowania o udzielenie zamówienie publiczne pn. " Rozbudowa drogi gminnej nr 117478 R - ul. Klasztornej w miejscowości Zagórz wraz z kanalizacją deszczową
Załącznik Nr 10 do SWZ
Rozbudowa drogi gminnej nr 117478R - ul Klasztornej w Zagórzu w km. 0+875 o długości 0,135km
Nr | Podstawa | Kod poz. | Nr ST | Opis robót | Jm | Ilość | Cena | Wartość
1 | 2 | 3 | 4 | 5 | 6 | 7 | 8 | 9
1. ROBOTY PRZYGOTOWAWCZE
1 | KNR 2-01w 0113/04 |  |  | Roboty pomiarowe przy liniowych robotach ziemnych - trasa dróg w terenie pagórkowatym lub podgórskim wraz z opracowaniem projektu tymczasowej organizacji ruchu na czas robót | km | 0.14 |  | 0
2 | KNR 2-01 0108/05 |  |  | Mechaniczne karczowanie krzaków i podszyć średniej gęstości | ha | 0.3 |  | 0
3 | KNR 2-25 0612/02 |  |  | Układanie w wykopie rur ochronnych PCW - rura ochronna | m | 24 |  | 0
4 |  |  |  | Kalkulacja indywidualna. Prace archeologiczne | szt | 1 |  | 0
|  |  |  | 1. ROBOTY PRZYGOTOWAWCZE |  |  |  | 0
2. ROBOTY ZIEMNE
5 | KNR 2-01 0206/02 |  |  | Roboty ziemne w gruncie kategorii III wykonywane koparkami podsiębiernymi o pojemności łyżki 0,40m3 z transportem urobku samochodami samowyładowczymi na odległość do 1,0km - wg. tabeli robót ziemnych | m3 | 384 |  | 0
6 | KNR 2-01 0313/02 |  |  | MECHANICZNE formowanie nasypów z ziemi dowożonej samochodami samowyładowczymi, grunt kategorii III-IV (nasyp z materiału dowożonego zagęsczalnego typu mieszanka żwirowo-piaskowa wraz z wykonaniem schodkowania) - wg. tabeli robót ziemnych | m3 | 681 |  | 0
7 | KNR 2-01 0237/03.1 |  |  | Zagęszczenie nasypów z gruntu sypkiego kategorii I-III walcami samojezdnymi statycznymi 4-6t | m3 | 681 |  | 0
|  |  |  | 2. ROBOTY ZIEMNE |  |  |  | 0
3. ODWODNIENIE
8 | KNR 2-11 0143/07.1 |  |  | Układanie ręczne rurociągów drenarskich ceramicznych o średnicy 20cm w wykopach umocnionych na głębokości ponad 2m (Rurki drenarskie ceramiczne) | m | 90 |  | 0
3. ODWODNIENIE
3. PODBUDOWY
9 | KNR 2-31 0102/01 |  |  | Koryta o głębokości 10cm wykonywane na poszerzeniach jezdni w gruncie kategorii II-IV - | m2 | 1300 |  | 0
10 | KNR 2-31 0102/02 |  |  | Koryta wykonywane na poszerzeniach jezdni w gruncie kategorii II-IV - za każde dalsze 5cm ponad 10cm ( dla 50 cm) - | m2 | 1300 |  | 0
11 | KNR 2-31 0103/04 |  | D-04.01.01 | Profilowanie i zagęszczanie mechaniczne podłoża pod warstwy konstrukcyjne nawierzchni w gruncie kategorii I-IV - | m2 | 1300 |  | 0
12 | KNR 2-31 0114/01 |  |  | Warstwa dolna podbudowy z kruszywa naturalnego o grubości po zagęszczeniu 20cm - | m2 | 1300 |  | 0
13 | KNR 2-31 0114/03 |  |  | Warstwa górna podbudowy z kruszywa naturalnego o grubości po zagęszczeniu 8cm - | m2 | 1300 |  | 0
14 | KNR 2-31 0114/04 |  |  | Warstwa górna podbudowy z kruszywa naturalnego o grubości po zagęszczeniu 8cm - za każdy dalszy 1cm (dla 2cm) - | m2 | 1300 |  | 0
15 | KNR 2-31 0114/05 |  |  | Warstwa dolna podbudowy z kruszywa łamanego o grubości po zagęszczeniu 15cm - | m2 | 1300 |  | 0
16 | KNR 2-31 0114/06 |  |  | Warstwa dolna podbudowy z kruszywa łamanego o grubości po zagęszczeniu 15cm - za każdy dalszy 1cm (dla 15cm) - | m2 | 1300 |  | 0
|  |  |  | 3. PODBUDOWY |  |  |  | 0
4. NAWIERZCHNIA - wymagania na ruch KR 3
17 | KNR AT-04 0101/01 |  |  | Warstwa wzmacniająca grunt pod warstwy technologiczne z geowłókniny o szerokości 5m - geowłóknina przeciw chwastom | m2 | 700 |  | 0
18 | KNR 2-01 0520/01 |  |  | ułożenie geokraty z tworzywa sztucznego o wysokości 40mm , grubości ścianki 5mm wraz z wykonaniem podsypki wyrównawczej z piasku o gr. 3cm - geokrata o nośności 11,5 kN/m2 | m2 | 700 |  | 0
19 |  |  |  | uzupełnienie geokraty grysem kamiennym 11/16 mm - gr. 4cm | m3 | 35 |  | 0
20 | KNR 2-31 0302/05 |  |  | Nawierzchnie z kostki kamiennej nieregularnej o wysokości śr.15cm na podsypce cementowo-piaskowej - materiał inwestora transport Wykonawcy z odl. 2km | m2 | 600 |  | 0
|  |  |  | 4. NAWIERZCHNIA - wymagania na ruch KR 3 |  |  |  | 0
5. ELEMENTY ULIC
21 | KNR 2-31 0402/04 |  |  | Ława betonowa z oporem pod krawężniki | m3 | 19.5 |  | 0
22 | KNR 2-31 0404/03 |  |  | Krawężniki kamienne wystające o wymiarach 20x25cm na podsypce cementowo-piaskowej - kostka granitowa (materiał Inwestora) jako opór (krawężnik) transport Wykonawcy z odl. 2km | m | 300 |  | 0
|  |  |  | 5. ELEMENTY ULIC |  |  |  | 0
6. OZNAKOWANIE I URZĄDZENIA BEZPIECZEŃSTWA RUCHU
23 | KNR 2-31 0702/02 |  |  | Słupki do znaków drogowych z rur stalowych o średnicy 70mm | szt | 5 |  | 0
24 | KNR 2-31 0703/01 |  |  | Przymocowanie znaków zakazu, nakazu, ostrzegawczych i informacyjnych o powierzchni do 0,3m2- | szt | 5 |  | 0
25 | KNR 2-31 0701/03 |  |  | Poręcze ochronne sztywne z pochwytem i przeciągiem na słupkach z rur o średnicy 60 i 38mm w rozstawie 1,5m | m | 80 |  | 0
|  |  |  | 6. OZNAKOWANIE I URZĄDZENIA BEZPIECZEŃSTWA RUCHU |  |  |  | 0
7. ROBOTY WYKOŃCZENIOWE I INNE
26 | KNR 2-01w 0113/04 |  | D-01.01.01 | Roboty pomiarowe przy liniowych robotach ziemnych - trasa dróg w terenie pagórkowatym lub podgórskim INWENTERYZACJA POWYKONAWCZA | km | 0.14 |  | 0
|  |  |  | 7. ROBOTY WYKOŃCZENIOWE I INNE |  |  |  | 0
8. ROZBUDOWA WEWNĘTRZNEJ INSTALACJI KANALIZACJI DESZCZOWEJ
27 | KNNR 1 0111/01 |  |  | Roboty pomiarowe przy liniowych robotach ziemnych - wytyczenie | km | 0.085 |  | 0
28 | KNNR 1 0111/01 |  |  | Roboty pomiarowe przy liniowych robotach ziemnych - inwentaryzacja | km | 0.085 |  | 0
29 | KNNR 1 0210/03 |  |  | Wykopy oraz przekopy o głęb.do 3.0 m wyk.na odkład koparkami podsiębiernymi o poj. łyżki 0.25 - 0.60 m3 w gr.kat. III-IV | m3 | 204 |  | 0
30 | KNR 2-01 0321/02 |  |  | Pełne umocnienie pionowych ścian wykopów liniowych o szerokości do 1m i głębokości do 3m, w gruntach suchych kategorii III-IV - analogia | m2 | 425 |  | 0
31 | KNNR 4 1411/01 |  |  | Podłoża pod kanały i obiekty z materiałów sypkich o grubości 10cm | m3 | 7.65 |  | 0
32 | KNNR 4 1411/02 |  |  | Podłoża pod kanały i obiekty z materiałów sypkich obsypka piaskowa | m3 | 5.1 |  | 0
33 | KNNR 4 1411/02 |  |  | Podłoża pod kanały i obiekty z materiałów sypkich o grubości 15cm - zasypka piaskowa | m3 | 7.65 |  | 0
34 | KNNR 1 0214/02 |  |  | Zasypanie wykopów fundamentowych podłużnych, punktowych, rowów, wykopów obiektowych spycharkami z zagęszczeniem mechanicznym spycharkami (gr. warstwy w stanie luźnym 30 cm) - kat. gruntu III-IV | m3 | 204 |  | 0
35 | KNR 2-01 0236/01 |  |  | Zagęszczenie nasypów z gruntu sypkiego kategorii I-III ubijakami mechanicznymi | m3 | 204 |  | 0
36 | KNNR 4 1413/01 |  |  | Studnie rewizyjne z kręgów betonowych o średnicy 1000mm i głębokości 3m w gotowym wykopie | studnię | 3 |  | 0
37 | KNNR 4 1410/02 |  |  | Podłoże betonowe o grubości 10cm pod studnie | m3 | 1.3 |  | 0
38 | Kalkulacja indywidualna |  |  | Studnia chłonna fi 1500 wg. rysunku | szt | 1 |  | 0
39 | KNNR 4 1308/04 |  |  | Kanały z rur PCW o średnicy 250mm łączone na wcisk SN 12 | m | 85 |  | 0
40 | KNR-W 2-19 0306/04.1 |  |  | Arot A PS 110 | m | 2 |  | 0
41 | Kalkulacja indywidualna |  |  | Przeprowadzenie monitoringu TV wybudowanej sieci kanalizacyjnej (m.in. sprawdzenie szczelności i spadków) w obecności Inspektora Nadzoru wraz ze sporządzeniem stosownej dokumentacji (wykresy spadków i film na płycie CD lub DVD) | szt | 1 | 0 | 0
|  |  |  | ROZBUDOWA WEWNĘTRZNEJ INSTALACJI KANALIZACJI DESZCZOWEJ |  |  |  | 0
9. Oświetlenie uliczne
42 | KNNR 5 0701/05 |  |  | Mechaniczne kopanie rowów dla kabli w gruncie kategorii III-IV | m3 | 39 |  | 0
43 | KNNR 5 0705/01 |  |  | Ułożenie rur osłonowych z PCW o średnicy do 140mm - RHDPE - 50 | m | 190 |  | 0
44 | KNNR 5 0705/01 |  |  | Ułożenie rur osłonowych z PCW o średnicy do 140mm - RHDPE - 40 | m | 190 |  | 0
|  |  |  | Oświetlenie uliczne |  |  |  | 0
|  |  |  | Razem k.b. |  |  |  | 0
|  |  |  | Podatek VAT 23% |  |  |  | 0
|  |  |  | Ogółem |  |  |  | 0
Powyższą wartość brutto należy przenieść do formularza ofertowego!
dokument należy podpisać kwalifikowanym podpisem elektronicznym lub elektronicznym podpisem zaufanym lub podpisem osobistym przez osobę lub osoby umocowane do złożenia podpisu w imieniu Wykonawcy
Niniejsze oświadczenie składają wraz z ofertą wszyscy Wykonawcy biorący udział w postępowaniu.
*oświadczenie może być złożone:
(1) w postaci elektronicznej opatrzonej kwalifikowanym podpisem elektronicznym przez Wykonawcę
lub
(2) jako cyfrowe odwzorowanie dokumentu, który został sporządzony w postaci papierowej i opatrzony własnoręcznym podpisem potwierdzające zgodność odwzorowania cyfrowego z dokumentem w postaci papierowej; cyfrowe odwzorowanie dokumentu (elektroniczna kopia dokumentu, który został sporządzony w postaci papierowej i opatrzony własnoręcznym podpisem) jest opatrywane kwalifikowanym podpisem elektronicznym przez Wykonawcę lub przez notariusza.