## Kosztorys uproszczony
Formularz 2.1_ul. Błękitna_branża drogowa
Wyceniony Przedmiar Robót
Przebudowa ulicy Błękitnej, Gwiezdnej, Wiatrów w Koszalinie
Nr | Nr ST | Opis robót | Jm | Ilość | Cena | Wartość
1 | 2 | 3 | 4 | 5 | 6 | 7
1. ROBOTY PRZYGOTOWAWCZE
1.1. Roboty pomiarowe
1 | D-01.01.01 | Obsługa geodezyjna, dokumentacja powykonacza w tym inwentaryzacja i geodezyjna mapa powykonawcza, badania laboratoryjne, projekt TOR, jego wdrożenie i utrzymanie | ryczałt | 1
1.2. Usunięcie warstwy humusu i darniny
2 | D-01.02.02a | Usunięcie warstwy humusu grubości 30 cm, z wywozem i kosztami składowania w miejsce wybrane przez Wykonawcę | m2 | 417
1.3. Roboty rozbiórkowe
3 | D-01.02.04 | Rozebranie nawierzchni z kostki brukowej | m2 | 18
4 | D-01.02.04 | Rozebranie krawężników betonowych | m | 18
5 |  | Rozebranie ław z betonu pod krawężniki | m3 | 1.224
6 | D-01.02.04 | Rozebranie obrzeży betonowych 8x30 cm | m | 7
7 |  | Rozebranie ław z betonu pod obrzeża | m3 | 0.343
8 |  | Wywiezienie materiałów z rozbiórki. Miejsce i koszty składowania po stronie Wykonawcy | m3 | 3.985
9 | D-01.02.04 | Rozebranie wpustów studni chłonnej | szt | 3
10 |  | Rozebranie kręgów studni chłonnej | m | 6
11 |  | Wykonanie nasypów wraz z zakupem, dowozem i zagęszczeniem kruszywa - piasek/pospółka - zasypanie dołu | m3 | 1.68
12 |  | Wywiezienie materiałów z rozbiórki studni chłonnych. Miejsce i koszty składowania po stronie Wykonawcy | m3 | 1.68
2. ROBOTY ZIEMNE
13 | D-02.00.01 D-02.01.01 | Wykonanie wykopów z odwodnieniem wykopu w gruncie kategori I-IV z wywozem i kosztami składowania w miejsce wybrane przez Wykonawcę, pod projektowane nawierzchnie oraz pod wymianę gruntu | m3 | 1910.41
14 | D-02.00.01 D-02.03.01 | Wykonanie nasypów wraz z zakupem, dowozem i zagęszczeniem kruszywa - piasek/pospółka - wymiana gruntu | m3 | 254.8
3. PODŁOŻE I PODBUDOWY
15 | D-04.01.01 | Profilowanie i zagęszczanie mechaniczne podłoża pod warstwy konstrukcyjne nawierzchni w gruncie kategorii I-IV | m2 | 2745
16 | D-04.05.01 | Warstwa mrozoochronna z mieszanki związanej cementem (C3/4) gr 25cm - jezdnia, zjazdy, poszerzenie jezdni | m2 | 2722
17 | D-04.05.01 | Warstwa mrozoochronna z mieszanki związanej cementem (C3/4) gr 15cm - dojście piesze | m2 | 23
18 | D-04.04.02 | Podbudowa z mieszanki kruszywa niezwiązanego C90/3 gr 20cm - jezdnia, zjazdy, ściek | m2 | 2449
19 | D-04.04.02 | Podbudowa z mieszanki kruszywa niezwiązanego C90/3 gr 17cm - ciąg pieszy | m2 | 23
4. NAWIERZCHNIE
20 | D-05.03.23 | Nawierzchnia z kostki betonowej szarej grubości 8 cm na podsypce cementowo-piaskowej - dojście piesze, zjazd, jezdnia, ściek | m2 | 2472
5. ELEMENTY ULIC
21 | D-08.01.01 | Krawężniki betonowe o wymiarach 15x22cm (kolor szary) | m | 1011
22 |  | Ława betonowa z oporem pod krawężnik o przekroju 0.075m2 | m3 | 75.825
23 | D-08.03.01 | Obrzeża betonowe o wymiarach 30x8cm na ławie betonowej z oporem, łączone na styk | m | 47
24 |  | Ława betonowa z oporem pod obrzeże o przekroju 0.046m2 | m3 | 2.162
6. ROBOTY WYKOŃCZENIOWE
25 | D-09.01.01 | Humusowanie terenów zielonych (pobocze) z obsianiem trawą przy grubości humusu 15 cm - humus z dowozu | m2 | 397
7. ROBOTY UZUPEŁNIAJĄCE
26 | D-03.02.01 | Regulacja pionowa włazów kanałowych na krążkach z tworzyw sztucznych wraz z wymianą pokryw na nowe i remontem studni do 0,5m | szt | 10
27 | D-03.02.01 | Regulacja pionowa studzienek telekomunikacyjnych wraz z remontem studni do 0,5m | szt | 4
28 | D-03.02.01 | Regulacja zaworów wodociągowych | szt | 10
29 | D-03.02.01 | Regulacja zaworów gazowych | szt | 11
30 | D-00.00.00 | Przestawienie sterowni przepompowni kanalizacji sanitarnej | szt. | 1
Razem k.b.
Podatek VAT 23%
Ogółem