## Kosztorys uproszczony
Formularz 2.2_ul. Błękitna_branża sanitarna
Wyceniony Przedmiar Robót
Przebudowa ulicy Błękitnej, Gwiezdnej, Wiatrów w Koszalinie
Nr | Nr ST | Opis robót | Jm | Ilość | Cena | Wartość
1 | 3 | 4 | 5 | 6 | 7 | 8
1.0 Kanalizacja deszczowa.
| KD-02.00. | 1.2. Roboty ziemne
1 |  | Wykopy oraz przekopy z odwodnieniem wykopu w gruncie kategorii I-IV wraz z wywozem i kosztami składowania w miejsce wybrane przez wykonawcę | m3 | 945.695
2 |  | Podłoża pod kanały i obiekty z materiałów sypkich o grubości 20cm | m3 | 98.91
3 |  | Obsypka rurociągu kruszywem dowiezionym - piaskiem | m3 | 206.638
4 |  | Zasypanie wykopów gruntem kategorii I-II wraz z zakupem, dowozem i zagęszczeniem | m3 | 609.421
5 |  | Umocnienie pionowych ścian wykopów liniowych o szerokości do 1m i głębokości do 3m wraz z rozbiórką | m2 | 1749.131
| KD-03.00. | 1.3. Roboty montażowe
6 |  | Kanały z rur PVC o średnicy de 315 łączone na wcisk | m | 334.5
7 |  | Kanały z rur PVC o średnicy de 200 łączone na wcisk | m | 15
8 |  | Montaż rurociągów z rur polietylenowych PE, PEHD o średnicy de 90 | m | 124
9 |  | Studnia rewizyjna z kręgów betonowych w gotowym wykopie o średnicy 1200mm i głębokości do 3m | studnia | 14
10 |  | Studnia rozprężna z kręgów betonowych w gotowym wykopie o średnicy 1200mm i głębokości do 3m | studnia | 1
11 |  | Studzienka ściekowa uliczna prefabrykowana betonowa o średnicy 500mm z osadnikiem bez syfonu | szt | 10
12 |  | Montaż kształtek ciśnieniowych PE, PEHD o połączeniach zgrzewano-kołnierzowych (tuleje kołnierzowe na luźny kołnierz) o średnicy zewnętrznej 90mm-225mm | szt | 2
13 |  | Próba wodna szczelności kanałów rurowych o średnicy nominalnej 300mm (odcinek=próba) | próba | 14
14 |  | Próba wodna szczelności kanałów rurowych o średnicy nominalnej 200mm (odcinek=próba) | próba | 10
15 |  | Próba pneumatyczna szczelności kanałów rurowych o średnicy nominalnej 90mm (1 próba - 200m) | próba | 2
| W-01.01. | 1.4. Roboty ziemne - przepompownia PD1
16 | KD-02.00. | Roboty ziemne z odwodnieniem wykopu w gruncie kategorii I-IV wraz z wywozem i kosztami składowania w miejsce wybrane przez Wykonawcę | m3 | 42.88
17 |  | Umocnienie ścian wykopów liniowych w gruncie nawodnionym szerokości do 1m i głębokości do 6m | m2 | 49
18 |  | Zasypywanie wykopów liniowych o ścianach pionowych o szerokości 0,8-1,5m i głębokości do 6m - zasypanie piaskiem | m3 | 18.15
19 |  | Humusowanie terenów zielonych z obsianiem trawą przy grubości humusu 15 cm - humus z dowozu | m2 | 12.25
| W-01.02. | 1.5. Konstrukcja przepompowni - PD1
20 | KD-03.00. | Podłoża pod kanały i obiekty z materiałów sypkich o grubości 15cm | m3 | 1.84
21 |  | Podkłady betonowe na podłożu gruntowym - beton C8/10 | m3 | 2.45
22 |  | Przepompownia ścieków deszczowych dn 1200mm | kpl | 1
23 |  | Ułożenie rur osłonowych typ DVK 75 mm (dla zasilania przepompowni objętego odrębnym opracowaniem) | m | 37.5
Razem k.b.
Podatek VAT 23%
Ogółem