## formularz cenowy cz. 3
Załącznik 2.3 do SWZ DOM-WZP-IV.271.30.2026
Część 3 Modernizacja sygnalizacji świetlnej Rzgowska - ICZ Matki Polki - formularz cenowy
Lp. | Zakres rzeczowy | Jedn. miary | Ilość | Wartość jednostkowa netto PLN | Wartość robót netto PLN (kol 4 x kol 5)
1 | 2 | 3 | 4 | 5 | 6
Demontaż
1 | Demontaż wkładów | kpl. | 13
2 | Demontaż szafy | kpl. | 1
Kanalizacja
3 | Czyszczenie kanalizacji oraz studni kablowych | kpl. | 1
4 | Rozebranie chodników z kostki brukowej o wymiarach 20x7x7 cm na podsypce cementowej - obok czynnego pasa jezdni (76-130 poj) | m2 | 20
5 | Montaż studni kablowych SKR1 | kpl. | 2
6 | Montaż studni kablowych SK1 (50x50) | kpl. | 4
7 | Budowa kanalizacji 1-otw. fi 100 | m | 200
Konstrukcje
8 | Montaż masztów sygnalizacji ulicznej (maszt 1,80m) | szt. | 1
9 | Montaż masztów sygnalizacji ulicznej (maszt 3,60m) | szt. | 2
Sygnalizatory
10 | Montaż wkładów sygnałów ulicznych na maszcie z głowicą wierzchołkową o ilości komór do 2 (pieszy) | kpl. | 4
11 | Montaż wkładów sygnałów ulicznych na maszcie z głowicą wierzchołkową o ilości komór do 4 (ogólny) | kpl. | 4
12 | Montaż wkładów sygnałów ulicznych o ilości komór do 4 na gotowych przewieszkach lub konstrukcjach bramowych (ogólny) | kpl. | 5
Przyciski
13 | Montaż przycisków dla pieszych z potwierdzeniem optycznym sensorowe 24V z wibracją | szt. | 6
14 | Montaż modulatora akustycznego wraz z okablowaniem | szt. | 4
15 | Montaż tabliczek informacyjnych o wzbudzeniu sygnałów zielonych na przejściu dla pieszych | szt. | 4
Przewody
16 | Układanie kabli wielożyłowych o masie do 0.5 kg/m na napięcie znamionowe poniżej 110 kV w rurach pustakach lub kanałach zamkniętych (kabel YKSY14*1,5) | m | 300
17 | Układanie kabli wielożyłowych o masie do 0.5 kg/m na napięcie znamionowe poniżej 110 kV w rurach pustakach lub kanałach zamkniętych (kabel Lgyżo 10mm2) | m | 150
18 | Układanie kabli o masie do 0.5 kg/m na napięcie znamionowe poniżej 110 kV LiYCY-p 1x2x1.0mm2 | m | 400
19 | Montaż zespołów łączówkowych (do 96 żył ) | szt. | 12
OSSR
20 | Montażu urządzeń komunikacyjnych systemu SOTU oraz TIBO wraz z konfiguracją, | kpl. | 1
21 | Podłączenie do sieci światłowodowej w zakresie spawania i montażu przełącznicy, | kpl. | 1
22 | Montaż przełącznika światłowodowego wraz z okablowaniem, instalacją w szafie PSW oraz konfiguracją do sieci światłowodowej miasta, | kpl. | 1
23 | Uruchomienia skrzyżowania wraz z konfiguracją w systemie SCATS, | kpl. | 1
24 | Dostosowanie istniejącego programu sygnalizacji świetlnej w środowisku systemu | kpl. | 1
25 | Montaż kasety SOTU oraz TIBO wraz z zasilaniem, | kpl. | 1
26 | Ułożenie kabli światłowodowych zewnętrzny | kpl. | 1
Inne
27 | Montaż nowej szafy sterowniczej wraz z wyposażeniem i fundamentem oraz programem | kpl. | 1
28 | Malowanie konstrukcji | kpl. | 1
29 | Wymiana znaków D6 | szt. | 4
30 | Montaż znaków F11 | szt. | 5
31 | Projekty, dokumentacje | kpl. | 1
I | Razem: wartość robót netto (suma poz. od 1 do 31) |  |  | zł
II | Wartość podatku VAT 23% (liczona od poz. I) |  |  | zł
III | Cena brutto (suma poz. I i II) |  |  | zł
Miejscowość / Data |  |  |  | ………………………………………………
Podpis(y) osoby(osób) upoważnionej(ych) do podpisania niniejszego wykazu w imieniu Wykonawcy(ów) kwalifikowanym podpisem elektronicznym