## Kosztorys
KOSZTORYS OFERTOWY
Remont chodnika dla pieszych w ciągu dr. woj. Nr 886 Domaradz - Sanok strona prawa w miejscowości Grabownica Starzeńska
Nr | Podstawa wyceny Nr SSTWiOR | Opis | J.m. | Ilość | Wart. jedn. | Wartość
zakres podstawowy w km 18+560 - 19+000
1 |  | ROBOTY PRZYGOTOWAWCZE.
1.1 | D-01.02.04 | Rozbiórka elementów dróg.
1.1.1 |  | Rozebranie obrzeży chodnikowych 8x30·cm. (UWAGA: 75% obrzeży do ponownego wbudowania) | m | 706
1.1.2 |  | Rozebranie ścieku powierzchniowego za chodnikiem od strony terenu, korytka betonowe 30x40x10 (UWAGA: korytka betonowe do ponownego wbudowania) | m | 323
1.1.3 |  | Rozebranie nawierzchni chodnika z kostki brukowej betonowej, kostka regularna na podsypce piaskowej, ręcznie (UWAGA: kostka brukowa do ponownego wbudowania) | m2 | 502.5
1.1.4 |  | Rozebranie balustrady U-11a zabezpieczającej ruch pieszych, długość modułu L=2000 mm. (UWAGA: balustrada do ponownego wbudowania) | m | 6
1.1.5 |  | Wywiezienie gruzu z terenu rozbiórki przy ręcznym załadowaniu i mechanicznym wyładowaniu samochodem samowyładowczym, na miejsce utylizacji zorganizowane staraniem Wykonawcy. | m3 | 6.35
2 |  | ROBOTY ZIEMNE.
2.1 | D 02.03.01 | Nasypy.
2.1.1 |  | Ręczne formowanie nasypów z gruntu dowożonego samochodami samowyładowczymi - grunt staraniem Wykonawcy - uzupełnienie humusem opaski ziemnej wzdłuż obrzeża od strony rowu drogowego. | m3 | 33.5
3 |  | PODBUDOWY.
3.1 | D-04.04.02 | Podbudowa z kruszywa łamanego.
3.1.1 |  | Wyrównanie podbudowy (zagęszczenie mechaniczne), kruszywem łamanym, średnia gr. warstwy po zagęszczeniu do 10·cm | m3 | 50.25
4 |  | OZNAKOWANIE DRÓG I URZĄDZENIA BEZPIECZEŃSTWA RUCHU
4.1 | D-07.06.01 | Urządzenia zabezpieczające ruch pieszych
4.1.1 |  | Ustawienie balustrady U-11a zabezpieczającej ruch pieszych, długość modułu L=2000 mm. (UWAGA: balustrada pochodząca z rozbiórki) | m | 6
5 |  | ELEMENTY ULIC.
5.1 | D-08.02.02 | Chodniki z brukowej kostki betonowej.
5.1.1 |  | Wykonanie nawierzchni chodnika z kostki brukowej betonowej, grubość 6·cm, podsypka cementowo-piaskowa z wypełnieniem spoin piaskiem, kostka szara (UWAGA: kostka brukowa pochodząca z rozbiórki, należy jednak założyć uzupełnienie zniszczonej kostki w ilości około 2 %) | m2 | 502.5
5.2 | D-08.03.01 | Betonowe obrzeża chodnikowe.
5.2.1 |  | Wykonanie rowków pod obrzeża i ławy betonowe, 30x40·cm, grunt kategorii III-IV | m | 706
5.2.2 |  | Wykonanie ławy betonowej z oporem w ilości 0,04 m3/mb | m3 | 41.16
5.2.3 |  | Wykonanie obrzeży betonowych, kolor szary, 30x8·cm, wypełnienie spoin zaprawą cementową. (UWAGA: 75 % obrzeży pochodzących z rozbiórki) | m | 502.5
5.2.4 |  | Zakup, dostawa oraz ustawienie obrzeży betonowych, kolor szary, 30x8·cm, wypełnienie spoin zaprawą cementową. | m | 203.5
5.3 | D-08.05.01 | Wykonanie ścieków prefabrykowanych
5.3.1 |  | Wykonanie ścieków powierzchniowych za chodnikiem od strony terenu o grubości elementu 10 cm na podsypce cementowo-piaskowej, ściek korytkowy 30x40x10 cm. (UWAGA: korytka betonowe pochodzące z rozbiórki) | m | 323
6 |  | INNE ROBOTY
6.1 | D-10.07.01 | Zjazdy do gospodarstw i na drogi boczne
6.1.1 |  | Wyprofilowanie niwelety zjazdów przy zejściach z chodnika masą bitumiczną na gorąco. | t | 1
WARTOŚĆ NETTO [ZŁ] - zakres podstawowy:
PODATEK VAT 23% [ZŁ]:
WARTOŚĆ BRUTTO [ZŁ] - zakres podstawowy:
Nr | Podstawa wyceny Nr SSTWiOR | Opis | J.m. | Ilość | Wart. jedn. | Wartość
opcja zamówienia w km 18+560 - 19+000
1 |  | ROBOTY PRZYGOTOWAWCZE.
1.1 | D-01.02.04 | Rozbiórka elementów dróg.
1.1.1 |  | Rozebranie obrzeży chodnikowych 8x30·cm. (UWAGA: 75% obrzeży do ponownego wbudowania) | m | 706
1.1.2 |  | Rozebranie ścieku powierzchniowego za chodnikiem od strony terenu, korytka betonowe 30x40x10 (UWAGA: korytka betonowe do ponownego wbudowania) | m | 323
1.1.3 |  | Rozebranie nawierzchni chodnika z kostki brukowej betonowej, kostka regularna na podsypce piaskowej, ręcznie (UWAGA: kostka brukowa do ponownego wbudowania) | m2 | 502.5
1.1.4 |  | Rozebranie balustrady U-11a zabezpieczającej ruch pieszych, długość modułu L=2000 mm. (UWAGA: balustrada do ponownego wbudowania) | m | 6
1.1.5 |  | Wywiezienie gruzu z terenu rozbiórki przy ręcznym załadowaniu i mechanicznym wyładowaniu samochodem samowyładowczym, na miejsce utylizacji zorganizowane staraniem Wykonawcy. | m3 | 6.35
2 |  | ROBOTY ZIEMNE.
2.1 | D 02.03.01 | Nasypy.
2.1.1 |  | Ręczne formowanie nasypów z gruntu dowożonego samochodami samowyładowczymi - grunt staraniem Wykonawcy - uzupełnienie humusem opaski ziemnej wzdłuż obrzeża od strony rowu drogowego. | m3 | 33.5
3 |  | PODBUDOWY.
3.1 | D-04.04.02 | Podbudowa z kruszywa łamanego.
3.1.1 |  | Wyrównanie podbudowy (zagęszczenie mechaniczne), kruszywem łamanym, średnia gr. warstwy po zagęszczeniu do 10·cm | m3 | 50.25
4 |  | OZNAKOWANIE DRÓG I URZĄDZENIA BEZPIECZEŃSTWA RUCHU
4.1 | D-07.06.01 | Urządzenia zabezpieczające ruch pieszych
4.1.1 |  | Ustawienie balustrady U-11a zabezpieczającej ruch pieszych, długość modułu L=2000 mm. (UWAGA: balustrada pochodząca z rozbiórki) | m | 6
5 |  | ELEMENTY ULIC.
5.1 | D-08.02.02 | Chodniki z brukowej kostki betonowej.
5.1.1 |  | Wykonanie nawierzchni chodnika z kostki brukowej betonowej, grubość 6·cm, podsypka cementowo-piaskowa z wypełnieniem spoin piaskiem, kostka szara (UWAGA: kostka brukowa pochodząca z rozbiórki, należy jednak założyć uzupełnienie zniszczonej kostki w ilości około 2 %) | m2 | 502.5
5.2 | D-08.03.01 | Betonowe obrzeża chodnikowe.
5.2.1 |  | Wykonanie rowków pod obrzeża i ławy betonowe, 30x40·cm, grunt kategorii III-IV | m | 706
5.2.2 |  | Wykonanie ławy betonowej z oporem w ilości 0,04 m3/mb | m3 | 41.16
5.2.3 |  | Wykonanie obrzeży betonowych, kolor szary, 30x8·cm, wypełnienie spoin zaprawą cementową. (UWAGA: 75 % obrzeży pochodzących z rozbiórki) | m | 502.5
5.2.4 |  | Zakup, dostawa oraz ustawienie obrzeży betonowych, kolor szary, 30x8·cm, wypełnienie spoin zaprawą cementową. | m | 203.5
5.3 | D-08.05.01 | Wykonanie ścieków prefabrykowanych
5.3.1 |  | Wykonanie ścieków powierzchniowych za chodnikiem od strony terenu o grubości elementu 10 cm na podsypce cementowo-piaskowej, ściek korytkowy 30x40x10 cm. (UWAGA: korytka betonowe pochodzące z rozbiórki) | m | 323
6 |  | INNE ROBOTY
6.1 | D-10.07.01 | Zjazdy do gospodarstw i na drogi boczne
6.1.1 |  | Wyprofilowanie niwelety zjazdów przy zejściach z chodnika masą bitumiczną na gorąco. | t | 1
WARTOŚĆ NETTO [ZŁ] - opcja zamówienia:
PODATEK VAT 23% [ZŁ]:
WARTOŚĆ BRUTTO [ZŁ] - opcja zamówienia:
OGÓŁEM NETTO - zakres podstawowy + opcja zamówienia
Podatek VAT 23%
OGÓŁEM BRUTTO - zakres podstawowy+ opcja zamówienia
Dokument należy podpisać zgodnie z wymaganiami postawionymi w SWZ