## Arkusz1
PRZEDMIAR ROBÓT - zamówienie podstawowe
Remont chodnika dla pieszych w ciągu dr. woj. Nr 886 Domaradz - Sanok w miejscowości Grabownica Starzeńska
Nr | Podstawa wyceny Nr SSTWiOR | Opis | J.m. | Ilość
1 |  | ROBOTY PRZYGOTOWAWCZE.
1.1 | D-01.02.04 | Rozbiórka elementów dróg.
1.1.1 |  | Rozebranie obrzeży chodnikowych 8x30·cm. (UWAGA: 75 % obrzeży do ponownego wbudowania) | m | 706
335,0 * 2,0 = 670,00
36,00
1.1.2 |  | Rozebranie ścieku powierzchniowego za chodnikiem od strony terenu, korytka betonowe 30x40x10 (UWAGA: korytka betonowe do ponownego wbudowania) | m | 323
1.1.3 |  | Rozebranie nawierzchni chodnika z kostki brukowej betonowej, kostka regularna na podsypce piaskowej, ręcznie (UWAGA: kostka brukowa do ponownego wbudowania) | m2 | 502.5
335,0* 1,5 = 502,50
1.1.4 |  | Rozebranie balustrady U-11a zabezpieczającej ruch pieszych, długość modułu L=2000 mm. (UWAGA: balustrada do ponownego wbudowania) | m | 6
1.1.5 |  | Wywiezienie gruzu z terenu rozbiórki przy ręcznym załadowaniu i mechanicznym wyładowaniu samochodem samowyładowczym, na miejsce utylizacji zorganizowane staraniem Wykonawcy. | m3 | 6.35
(25% * 706,00) * 0,036 = 6,35
2 |  | ROBOTY ZIEMNE.
2.1 | D 02.03.01 | Nasypy.
2.1.1 |  | Ręczne formowanie nasypów z gruntu dowożonego samochodami samowyładowczymi - grunt staraniem Wykonawcy - uzupełnienie humusem opaski ziemnej wzdłuż obrzeża od strony rowu drogowego. | m3 | 33.5
335,0 * 0,5 * 0,2 = 33,50
3 |  | PODBUDOWY.
3.1 | D-04.04.02 | Podbudowa z kruszywa łamanego.
3.1.1 |  | Wyrównanie podbudowy (zagęszczenie mechaniczne), kruszywem łamanym, średnia gr. warstwy po zagęszczeniu do 10·cm | m3 | 50.25
335,00 * 1,5 * 0,1 = 50,25
4 |  | OZNAKOWANIE DRÓG I URZĄDZENIA BEZPIECZEŃSTWA RUCHU
4.1 | D-07.06.01 | Urządzenia zabezpieczające ruch pieszych
4.1.1 |  | Ustawienie balustrady U-11a zabezpieczającej ruch pieszych, długość modułu L=2000 mm. (UWAGA: balustrada pochodząca z rozbiórki) | m | 6
5 |  | ELEMENTY ULIC.
5.1 | D-08.02.02 | Chodniki z brukowej kostki betonowej.
5.1.1 |  | Wykonanie nawierzchni chodnika z kostki brukowej betonowej, grubość 6·cm, podsypka cementowo-piaskowa z wypełnieniem spoin piaskiem, kostka szara (UWAGA: kostka brukowa pochodząca z rozbiórki, należy jednak założyć uzupełnienie zniszczonej kostki w ilości do 2 %) | m2 | 502.5
335,0 * 1,5 = 502,50
5.2 | D-08.03.01 | Betonowe obrzeża chodnikowe.
5.2.1 |  | Wykonanie rowków pod obrzeża i ławy betonowe, 30x40·cm, grunt kategorii III-IV | m | 706
335,00* 2,0 = 670,00
36,00
5.2.2 |  | Wykonanie ławy betonowej z oporem w ilości 0,04 m3/mb. | m3 | 41.16
335,00 * 2,0 * 0,04 =26,80
36,00 * 0,04 = 1,44
323,00 * 0,04 = 12,92
5.2.3 |  | Ustawienie obrzeży betonowych, kolor szary, 8X30·cm, wypełnienie spoin zaprawą cementową. (UWAGA: 75 % obrzeży pochodzące z rozbiórki) | m | 502.5
75% * 335,00 * 2,0 = 502,50
5.2.4 |  | Zakup, dostawa oraz ustawienie obrzeży betonowych, kolor szary, 8X30·cm, wypełnienie spoin zaprawą cementową. | m | 203.5
25% * 335,00 * 2,0 = 167,50
36
5.3 | D-08.05.01 | Wykonanie ścieków prefabrykowanych
5.3.1 |  | Wykonanie ścieków powierzchniowych za chodnikiem od strony terenu o grubości elementu 10 cm na podsypce cementowo-piaskowej, ściek korytkowy 30x40x10 cm. (UWAGA: korytka betonowe pochodzące z rozbiórki) | m | 323
6 |  | INNE ROBOTY
6.1 | D-10.07.01 | Zjazdy do gospodarstw i na drogi boczne
6.1.1 |  | Wyprofilowanie niwelety zjazdów przy zejściach z chodnika masą bitumiczną na gorąco. | t | 1
04.03.2026 r.
wykonał: Piotr Irzyk