## Część 2
CZĘŚĆ 2 - STOJAKI NA KROPLÓWKI
Część A - Formularz asortymentowo cenowy
1. | Cena jednostkowa (za jeden STOJAK) brutto [pln]
2. | Cena brutto za 30 STOJAKÓW [pln]
2a. | ­ w tym podatek VAT (wpisać łączną wartość zastosowanego podatku)
3. | Nazwa oferowanego urządzenia
4. | Producent i kraj pochodzenia
5. | Rok produkcji oferowanego urządzenia
Część B - Formularz parametrów technicznych
ZESTAWIENIE PARAMETRÓW WYMAGANYCH CZĘŚĆ 2 - STOJAK NA KROPLÓWKI 30 SZT.
L.p. | PARAMETR WYMAGANY | Wymagania minimalne | Parametr oferowowany (należy podać TAK lub NIE oraz konkretny parametr w przypadku jeśli parametr zawiera minimalną wielkość parametru wyrażoiną liczbą)
1. | Stojak kroplówki z regulacją wysokości w zakresie: 1320-2150 mm przystosowany do instalacji pompy infuzyjnej, | TAK
2. | Podstawa stalowa lakierowana proszkowo na kolor biały, pięcioramienna na kółkach w obudowie stalowej ocynkowanej o średnicy 50 mm (+/- 5mm), w tym min. trzy z blokadą; średnica podstawy: 600 mm (+/- 20mm) | TAK
3. | Kolumna zewnętrzna z rury ze stali kwasoodpornej gat. 0H18N9, o średnicy 25 mm (+/- 5mm) | TAK
4. | Kolumna wewnętrzna z rury ze stali kwasoodpornej gat. 0H18N9 o średnicy 16 mm (+/- 5mm) | TAK
5. | Kolumna wyposażona w głowicę na 4 haczyki, głowica wykonana ze stali kwasoodpornej gat. 0H18N9 | TAK
6. | Nośność dająca możliwość zawieszenia kilku butelek infuzyjnych jednocześnie (minimum 20kg). | TAK
7. | Wymagane dokumenty: Deklaracja zgodności CE (lub równoważne), Wpis lub zgłoszenie do URWMiPB (lub równoważne), Certyfikat producenta dla Systemu Zarządzania wg. PN-EN ISO 13485 (lub równoważne) Certyfikat producenta dla Systemu Zarządzania wg. PN-EN ISO 9001 (lub równoważne) Certyfikat producenta dla Systemu Zarządzania wg. PN-EN ISO 14001 (lub równoważne) | TAK