## Przedmiar - branża budowlana
ZAŁĄCZNIK NR 1.A
FORMULARZ PRZEDMIARU ROBÓT BUDOWLANYCH: „Modernizacja budynku komunalnego przy ul. Szkolnej 132 w Suszcu”
Lp. | Podstawa | Opis | jedn. | Obmiar | Cena jednostkowa netto (zł) | Krotność | Wartość pozycji netto (zł)
1 | 2 | 3 | 4 | 5 | 6 | 7 | 8
1. | Balkon nr 1
1.1. | Roboty przygotowawczo rozbiórkowe
1 d.1.1 | KNR AT-53 0104-02 | Zabezpieczenie okien i ścian folią | m2 | 21.62 | 0 | 1 | 0
2 d. 1.1 | KNR-W 4- 01 1216-01 | Zabepieczenie podłóg folią | m2 | 8.22 | 0 | 1 | 0
3 d. 1.1 | analiza indywidualna | Demontaż istniejącej metalowej barierki | szt. | 1 | 0 | 1 | 0
4 d. 1.1 | analiza indywidualna | demontaż istniejącej wartswu ocieplenia gr. 10 cm murowanej barierki balkonu | m2 | 9.03 | 0 | 1 | 0
5 d. 1.1 | KNR 4-01 0701-05 | Odbicie tynków zewnętrznych z zaprawy cementowo-wapiennej na ścianach, filarach, pilastrach o powierzchni odbicia ponad 5 m2 | m2 | 8.62 | 0 | 1 | 0
6 d. 1.1 | KNR 4-01 0535-08 | Rozebranie obróbek blacharskich murów ogniowych, okapów, kołnierzy, gzymsów itp. z blachy nie nadającej się do użytku - obróbka blacharska nakrywy murowanej balustrady balkonu | m2 | 3.76 | 0 | 1 | 0
7 d. 1.1 | KNR 4-01 0354-12 | Wykucie z muru podokienników betonowych z lastryko - rozbiórka istniejącej nakrywy ułożonej na murowanej balustradzie balkonu | m | 8.36 | 0 | 1 | 0
8 d.1.1 | KNR 4-01 0349-02 | Rozebranie ścian, filarów i kolumn z cegieł na zaprawie cementowowapiennej - rozbiórka istniejącej murowanej balustrady balkonu | m3 | 1.13 | 0 | 1 | 0
9 d. 1.1 | KNR 4-01 0811-07 | Rozebranie posadzki z płytek na zaprawie cementowej | m2 | 10.7 | 0 | 1 | 0
10 d 1.1 | KNR 4-01 0804-07 | Zerwanie posadzki cementowej | m2 | 8.22 | 0 | 1 | 0
11 d 1.1 | KNR 4-01 0535-06 | Rozebranie rur spustowych z blachy nie nadającej się do użytku | m | 3 | 0 | 1 | 0
12 d 1.1 | KNR 4-01 0106-04 | Usunięcie budynku z gruzu | m3 | 2.98 | 0 | 1 | 0
13 d 1.1 | KNR 4-01 0108-09 0108-10 | Wywiezienie gruzu spryzmowanego samochodami skrzyniowymi na odległość 10 km. Uwaga! wykonawca ustali odległóść transportu indywidualnie. W cenie należy uwzgędnić koszt zagospodarowania gruzu | m3 | 2.98 | 0 | 1 | 0
0
1.2. | Naprawa konstrukcji żelbetowych
14 d 1.2 | KNR BC-02 0207-06 | Ręczne skucie betonu w miejscach napraw o gr. do 1 cm na powierzchniach sufitowych | m2 | 8.75 | 0 | 1 | 0
15 d 1.2 | KNR BC-02 0207-05 | Ręczne skucie betonu w miejscach napraw o gr. do 1 cm na powierzchniach poziomych i pionowych | m2 | 1.02 | 0 | 1 | 0
16 d 1.2 | KNR BC-02 0207-07 | Ręczne skucie betonu w miejscach napraw - dodatek za każdy 1 cm grubości - łączna grubość warstwy 3cm Krotność = 2 | m2 | 9.77 | 0 | 2 | 0
17 d 1.2 | KNR BC-02 0201-03 | Czyszczenie ręczne sufitowych powierzchni betonowych | m2 | 8.75 | 0 | 1 | 0
18 d 1.2 | KNR BC-02 0201-02 | Czyszczenie ręczne pionowych, skośnych cylindrycznych powierzchni betonowych | m2 | 1.02 | 0 | 1 | 0
19 d 1.2 | KNR W-01 0101-07 | Przygotowanie powierzchni betonowych pod podkłady i posadzki - odkurzanie podłoża | m2 | 9.77 | 0 | 1 | 0
20 d 1.2 | KNR BC-02 0207-03 | Ręczne wykucie skorodowanego zbrojenia o śr. 12 mm na powierzchniach sufitowych | m | 20 | 0 | 1 | 0
21 d 1.2 | KNR BC-02 0207-02 | Ręczne wykucie skorodowanego zbrojenia o śr. 12 mm na powierzchniach pionowych | m | 5 | 0 | 1 | 0
22 d 1.2 | KNR BC-02 0205-01 | Czyszczenie ręczne zbrojenia i elementów stalowych - pręty o śr. do 16 mm | m | 25 | 0 | 1 | 0
23 d 1.2 | KNR BC-02 0205-05 | Odtłuszczenie stali zbrojeniowej | m | 25 | 0 | 1 | 0
24 d 1.2 | KNR BC-02 0209-03 | Zabezpieczenie zbrojenia i elementów stalowych przed korozją mineralną powłoką antykorozyjną na powierzchniach sufitowych; pręty o śr. do 16 mm mineralna powłoka antykorozyjna zawierająca inhibitory korozji | m | 20 | 0 | 1 | 0
25 d 1.2 | KNR BC-02 0209-01 | Zabezpieczenie zbrojenia i elementów stalowych przed korozją mineralną powłoką antykorozyjną na powierzchniach poziomych i pionowych; pręty o śr. do 16 mm mineralna powłoka antykorozyjna zawierająca inhibitory korozji | m | 5 | 0 | 1 | 0
26 d 1.2 | KNR BC-02 0210-06 | Ręczna reprofilacja (wypełnianie ubytków) powierzchni konstrukcji betonowych zaprawą cementowo - polimerową - wykonanie warstwy sczepnej na powierzchniach sufitowych konstrukcji żelbetowych mineralna zaprawa antykorozyjna przeznaczona do wykonania warstwy sczepnej | m2 | 8.75 | 0 | 1 | 0
27 d 1.2. | KNR BC-02 0210-05 | Ręczna reprofilacja (wypełnianie ubytków) powierzchni konstrukcji betonowych zaprawą cementowo -polimerową - wykonanie warstwy sczepnej na powierzchniach pionowych konstrukcji żelbetowych mineralna zaprawa antykorozyjna przeznaczona do wykonania warstwy sczepnej | m2 | 1.02 | 0 | 1 | 0
28 d 1.2 | KNR BC-02 0211-07 | Ręczna reprofilacja (wypełnianie ubytków) powierzchni sufitowej konstrukcji żelbetowych zaprawą cementowo-polimerową; wielkość ubytków 5 mm - łączna grubość warstwy 30mm mineralna zaprawa antykorozyjna przeznaczona do wykonania warstwy sczepnej zaprawa naprawcza reprofilacyjna, polimerowo-cementowa o wytrzymałości na ściskanie min. 40MPa | m2 | 8.75 | 0 | 1 | 0
29 d 1.2 | KNR BC-02 0211-06 | Ręczna reprofilacja (wypełnianie ubytków) powierzchni pionowej konstrukcji żelbetowych zaprawą cementowo-polimerową; wielkość ubytków 5 mm - łączna grubość warstwy 30mm mineralna zaprawa antykorozyjna przeznaczona do wykonania warstwy sczepnej zaprawa naprawcza reprofilacyjna, polimerowo-cementowa o wytrzymałości na ściskanie min. 40MPa | m1 | 1.02 | 0 | 1 | 0
30 d 1.2 | KNR BC-02 0211-08 | Ręczna reprofilacja (wypełnianienubytków) powierzchni konstrukcji żelbetowych zaprawą cementowopolimerową; dodatek za każde 5 mm wielkości ubytku zaprawa naprawcza reprofilacyjna, polimerowo-cementowa o wytrzymałości na ściskanie min. 40MPa Krotność = 5 | m2 | 9.77 | 0 | 5 | 0
31 d 1.2 | KNR BC-02 0211-10 | Reprofilacja naroży 30x30 mm w konstrukcjach żelbetowych mineralna zaprawa antykorozyjna przeznaczona do wykonania warstwy sczepnejzaprawa naprawcza reprofilacyjna, polimerowo-cementowa o wytrzymałości na ściskanie min.40MPa | m | 9.09 | 0 | 1 | 0
32 d 1.2 | KNR AT-39 0103-03 | Wykonanie warstwy szpachlowania o grubości 5 mm - łączna grubość warstwy 10mm zaprawa wyrównująca szybkowiążąca i szybkoschnąca przeznaczona do szpachlowanie powierzchni betonowych | m2 | 0.91 | 0 | 1 | 0
33 d 1.2 | KNR AT-39 0103-04 | Wykonanie warstwy szpachlowania - dodatek/potrącenie za zmianę grubości o 1 mm zaprawa wyrównująca szybkowiążąca i szybkoschnąca przeznaczona do szpachlowanie powierzchni betonowych Krotność = 5 | m2 | 0.91 | 0 | 5 | 0
34 d 1.2 | KNR-W 4-01 0201-06 | Deskowanie konstrukcji betonowej lub żelbetowej płyt stropowych i dachowych | m2 | 9.77 | 0 | 1 | 0
35 d 1.2 | KNR-W 4-01 0201-01 | Stemplowanie w wysokości do 4 m deskowań konstrukcji | m2 | 8.75 | 0 | 1 | 0
36 d 1.2 | KNR 4-01 0106-04 | Usunięcie z budynku gruzu | m3 | 0.29 | 0 | 1 | 0
37 d 1.2 | KNR 4-01 0108-09 0108-10 | Wywiezienie gruzu spryzmowanego samochodami skrzyniowymi na odległość 10 km. Uwaga! wykonawca ustali odległóść transportu indywidualnie. W cenie należy uwzgędnić koszt zagospodarowania gruzu | m3 | 0.29 | 0 | 1 | 0
0
1.3. | Warstwy podkłądowe podsadzkowe
38 d 1.3 | KNR AT-39 0101-02 | Przygotowanie podłoża - mechaniczne skucie betonu w miejscach napraw - warstwa o gr.1 cm | m2 | 8.98 | 0 | 1 | 0
39 d 1.3 | KNR AT-39 0102-01 | Mechaniczne oczyszczenie i zmycie podłoża | m2 | 8.98 | 0 | 1 | 0
40 d 1.3 | KNR AT-39 0103-01 | Wykonanie warstwy sczepnej z zaprawy polimerowo-cementowej zaprawa do wykonania warstwysczepnej | m2 | 8.98 | 0 | 1 | 0
41 d 1.3 | KNR AT-39 0103-05 | Wykonanie warstwy spadkowej z zaprawy cementowej o grubości 20 mm - łączna grubość warstwy 40mm zaprawa naprawcza polimerowocementowa (PCC) (gr. warstwy 10-50 mm) | m2 | 8.98 | 0 | 1 | 0
42 d 1.3 | KNR AT-39 0103-06 | Wykonanie warstwy spadkowej z zaprawy cementowej - dodatek/potrącenie za zmianę grubości o 10 mm zaprawa naprawcza polimerowocementowa (PCC) (gr. warstwy 10-50 mm) Krotność = 2 | m2 | 8.98 | 0 | 2 | 0
0
1.4. | Roboty wykończeniowe - ściany
43 d.1.4 | KNR AT-40 0106-03 | Ręczne gruntowanie podłoża preparat gruntujący krzemionkowy o działaniu penetrującym i hydrofobowym | m2 | 9.68 | 0 | 1 | 0
44 d 1.5 | KNR AT-50 0402-03 | Izolacja pionowa przeciwwodna o grubości 4 mm z wkładką zbrojącą z bitumicznych mas uszczelniających (PMBC) z wypełniaczem polistyrenowym nakładanych ręcznie na wyrównanym podłożu powłoka bitumiczna grubowarstwowa, dwukomponentowa o konsystencji pasty i odporności termicznej 100 st. C. | m2 | 9.68 | 0 | 1 | 0
45 d. 1. 5 | KNR AT-50 0701-02 | Wykonanie fasety uszczelniającej z mineralnej zaprawy uszczelniającej o promieniu 2 cm | m | 7.01 | 0 | 1 | 0
0
1.5. | Posadzka z płytek gresowych
46 d 1.5 | NNRNKB 202 0541-02 | (z.VI) Obróbki blacharskie z blachy stalowej, ocynkowanej, powlekanej o szer.w rozwinięciu ponad 25 cm, kolor RAL 7016 | m2 | 2.73 | 0 | 1 | 0
47 d 1.5 | KNR AT-39 0112-02 | Wykonanie warstwy użytkowej z płytek ceramicznych o wymiarach 30x30 cm płytki posadzkowe, gresowe, mrozoodporne, antypoślizgowość R11 zaprawa klejąca wysokoelastyczna, mrozoodporna | m2 | 8.98 | 0 | 1 | 0
48 d 1.5 | KNR AT-39 0113-02 | Wykonanie cokolików z płytek ceramicznych o wymiarach 30x30 cm, cokolik wys. 15 cm | m | 7.01 | 0 | 1 | 0
0
1.6. | Balustrady stalowe balkonu
49 d 1.6 | analiza indywidualna | Opracowanie projektu warsztatowego konstrukcji balustrady balkonu | kpl. | 1 | 0 | 1 | 0
50 d 1.6 | KNR 2-02 1209-02 | Balustrady balkonowe stalowe, ocynkowane ogniowo, zabezpieczone warsztatowo farbą podkładową oraz farbą chlorokauczukową [waga balustrady - 288,8kg] | m | 9.06 | 0 | 1 | 0
51 d 1.6 | ZKNR C-2 0703-04 | Montaż kotew chemicznych; wiercenie otworu o śr. 14 mm i gł. 100 mm w cegle pełnej | szt. | 4 | 0 | 1 | 0
52 d 1.6 | ZKNR C-2 0703-06 | Montaż kotew chemicznych; wiercenie otworu o śr. 14 mm i gł.100 mm w betonie | szt. | 36 | 0 | 1 | 0
53 d 1.6 | KNR 4-06 0101-01 | Wiercenie otworów o śr. do 16 mm i głębokości 10 mm do 10 szt. na jednym stanowisku na wysokości do 22 m | szt. | 40 | 0 | 1 | 0
0
1.7. | Prace tynkarskie i wykończeniowe
54 d 1.7 | KNR AT-53 0101-04 | Jednokrotne ręczne zagruntowanie podłoża | m2 | 1.93 | 0 | 1 | 0
55 d 1.7 | KNR AT-53 0201-03 | Warstwa zbrojona i tynk silikonowy na ościeżach | m2 | 1.93 | 0 | 1 | 0
56 d 1.7 | KNR-W 4-01 1215-08 | Mycie po robotach malarskich posadzek lastrykowych i betonowych (mycie dwukrotne) Krotność = 2 | m2 | 8.98 | 0 | 2 | 0
57 d 1.7 | KNR-W 4-01 1215-01 | Mycie po robotach malarskich drzwi balkonowych zespolonych (mycie dwukrotne) Krotność = 2 | m2 | 2.36 | 0 | 2 | 0
58 d 1.7 | KNR-W 4-01 1215-04 | Mycie po robotach malarskich okien zespolonych (mycie dwukrotne) Krotność = 2 | m2 | 1.76 | 0 | 2 | 0
0
2. | Balkon nr 2
2.1. | Roboty przygotowawczo rozbiórkowe
60 d.2.1 | KNR AT-53 0104-02 | Zabezpieczenie okien i ścian folią | m2 | 21.91 | 0 | 1 | 0
61 d.2.1 | KNR-W 4- 01 1216-01 | Zabepieczenie podłóg folią | m2 | 8.25 | 0 | 1 | 0
62 d.2.1 | analiza indywidualna | Demontaż istniejącej metalowej barierki | szt. | 1 | 0 | 1 | 0
63 d.2.1 | analiza indywidualna | Demontaż istniejącej wartswu ocieplenia gr. 10 cm murowanej barierki balkonu | m2 | 9.03 | 0 | 1 | 0
64 d.2.1 | KNR 4-01 0701-05 | Odbicie tynków zewnętrznych z zaprawy cementowo-wapiennej na ścianach, filarach, pilastrach o powierzchni odbicia ponad 5 m2 | m2 | 19.17 | 0 | 1 | 0
65 d.2.1 | KNR 4-01 0535-08 | Rozebranie obróbek blacharskich murów ogniowych, okapów, kołnierzy, gzymsów itp. z blachy nie nadającej się do użytku - obróbka blacharska nakrywy murowanej balustrady balkonu | m2 | 4.13 | 0 | 1 | 0
66 d.2.1 | KNR 4-01 0354-12 | Wykucie z muru podokienników betonowych z lastryko - rozbiórka istniejącej nakrywy ułożonej na murowanej balustradzie balkonu | m | 9.17 | 0 | 1 | 0
67 d.2.1 | KNR 4-01 0349-02 | Rozebranie ścian, filarów i kolumn z cegieł na zaprawie cementowowapiennej - rozbiórka istniejącej murowanej balustrady balkonu | m3 | 1.18 | 0 | 1 | 0
68 d.2.1 | KNR 4-01 0811-07 | Rozebranie posadzki z płytek na zaprawie cementowej | m2 | 10.34 | 0 | 1 | 0
69 d.2.1 | KNR 4-01 0804-07 | Zerwanie posadzki cementowej | m2 | 8.25 | 0 | 1 | 0
70 d.2.1 | KNR 4-01 0535-06 | Rozebranie rur spustowych z blachy nie nadającej się do użytku | m | 3 | 0 | 1 | 0
71 d.2.1 | KNR 4-01 0106-04 | Usunięcie z budynku gruzu | m3 | 2.46 | 0 | 1 | 0
72 d.2.1 | KNR 4-01 0108-09 0108-10 | Wywiezienie gruzu spryzmowanego samochodami skrzyniowymi na odległość 10 km. Uwaga! wykonawca ustali odległóść transportu indywidualnie. W cenie należy uwzgędnić koszt zagospodarowania gruzu | m3 | 2.46 | 0 | 1 | 0
0
2.2. | Naprawa konstrukcji żelbetowych
73 d 2.2 | KNR BC-02 0207-06 | Ręczne skucie betonu w miejscach napraw o gr. do 1 cm na powierzchniach sufitowych | m2 | 8.74 | 0 | 1 | 0
74 d 2.2 | KNR BC-02 0207-05 | Ręczne skucie betonu w miejscach napraw o gr. do 1 cm na powierzchniach poziomych i pionowych | m2 | 1.02 | 0 | 1 | 0
75 d 2.2 | KNR BC-02 0207-07 | Ręczne skucie betonu w miejscach napraw - dodatek za każdy 1 cm grubości - łączna grubość warstwy 3cm Krotność = 2 | m2 | 9.76 | 0 | 2 | 0
76 d 2.2 | KNR BC-02 0201-03 | Czyszczenie ręczne sufitowych powierzchni betonowych | m2 | 8.74 | 0 | 1 | 0
77 d 2.2 | KNR BC-02 0201-02 | Czyszczenie ręczne pionowych, skośnych cylindrycznych powierzchni betonowych | m2 | 1.02 | 0 | 1 | 0
78 d 2.2 | KNR W-01 0101-07 | Przygotowanie powierzchni betonowych pod podkłady i posadzki - odkurzanie podłoża | m2 | 9.76 | 0 | 1 | 0
79 d 2.2 | KNR BC-02 0207-03 | Ręczne wykucie skorodowanego zbrojenia o śr. 12 mm na powierzchniach sufitowych | m | 30 | 0 | 1 | 0
80 d 2.2 | KNR BC-02 0207-02 | Ręczne wykucie skorodowanego zbrojenia o śr. 12 mm na powierzchniach pionowych | m | 5 | 0 | 1 | 0
81 d 2.2 | KNR BC-02 0205-01 | Czyszczenie ręczne zbrojenia i elementów stalowych - pręty o śr. do 16 mm | m | 35 | 0 | 1 | 0
82 d 2.2 | KNR BC-02 0205-05 | Odtłuszczenie stali zbrojeniowej | m | 35 | 0 | 1 | 0
83 d 2.2 | KNR BC-02 0209-03 | Zabezpieczenie zbrojenia i elementów stalowych przed korozją mineralną powłoką antykorozyjną na powierzchniach sufitowych; pręty o śr.do 16 mm mineralna powłoka antykorozyjna zawierająca inhibitory korozji | m | 30 | 0 | 1 | 0
84 d 2.2 | KNR BC-02 0209-01 | Zabezpieczenie zbrojenia i elementów stalowych przed korozją mineralną powłoką antykorozyjną na powierzchniach poziomych i pionowych; pręty o śr. do 16 mm mineralna powłoka antykorozyjna zawierająca inhibitory korozji | m | 5 | 0 | 1 | 0
85 d 2.2 | KNR BC-02 0210-06 | Ręczna reprofilacja (wypełnianie ubytków) powierzchni konstrukcji betonowych zaprawą cementowo - polimerową - wykonanie warstwy sczepnej na powierzchniach sufitowych konstrukcji żelbetowych mineralna zaprawa antykorozyjna przeznaczona do wykonania warstwy sczepnej | m2 | 8.74 | 0 | 1 | 0
86 d 2.2 | KNR BC-02 0210-05 | Ręczna reprofilacja (wypełnianie ubytków) powierzchni konstrukcji betonowych zaprawą cementowo -polimerową - wykonanie warstwy sczepnej na powierzchniach pionowych konstrukcji żelbetowych mineralna zaprawa antykorozyjna przeznaczona do wykonania warstwy sczepnej | m2 | 1.02 | 0 | 1 | 0
87 d 2.2 | KNR BC-02 0211-07 | Ręczna reprofilacja (wypełnianie ubytków) powierzchni sufitowej konstrukcji żelbetowych zaprawą cementowo-polimerową; wielkość ubytków 5 mm - łączna grubość warstwy 30mm mineralna zaprawa antykorozyjna przeznaczona do wykonania warstwy sczepnej zaprawa naprawcza reprofilacyjna, polimerowo-cementowa o wytrzymałości na ściskanie min. 40MPa | m2 | 8.74 | 0 | 1 | 0
88 d 2.2 | KNR BC-02 0211-06 | Ręczna reprofilacja (wypełnianie ubytków) powierzchni pionowej konstrukcji żelbetowych zaprawą cementowo-polimerową; wielkość ubytków 5 mm - łączna grubość warstwy 30mm mineralna zaprawa antykorozyjna przeznaczona do wykonania warstwy sczepnej zaprawa naprawcza reprofilacyjna, polimerowo-cementowa o wytrzymałości na ściskanie min. 40MPa | m2 | 1.02 | 0 | 1 | 0
89 d 2.2 | KNR BC-02 0211-08 | Ręczna reprofilacja (wypełnianie ubytków) powierzchni konstrukcji żelbetowych zaprawą cementowopolimerową; dodatek za każde 5 mm wielkości ubytku zaprawa naprawcza reprofilacyjna, polimerowo-cementowa o wytrzymałości na ściskanie min. 40MPa Krotność = 5 | m2 | 9.76 | 0 | 5 | 0
90 d 2.2 | KNR BC-02 0211-10 | Reprofilacja naroży 30x30 mm w konstrukcjach żelbetowych mineralna zaprawa antykorozyjna przeznaczona do wykonania warstwy sczepnej zaprawa naprawcza reprofilacyjna, polimerowo-cementowa o wytrzymałości na ściskanie min.40MPa | m | 9.17 | 0 | 1 | 0
91 d 2.2 | KNR AT-39 0103-03 | Wykonanie warstwy szpachlowania o grubości 5 mm - łączna grubość warstwy 10mm zaprawa wyrównująca szybkowiążąca i szybkoschnąca przeznaczona do szpachlowanie powierzchni betonowych | m2 | 9.65 | 0 | 1 | 0
92 d 2.2 | KNR AT-39 0103-04 | Wykonanie warstwy szpachlowania - dodatek/potrącenie za zmianę grubości o 1 mm zaprawa wyrównująca szybkowiążąca i szybkoschnąca przeznaczona do szpachlowania powierzchni betonowych Krotność = 5 | m2 | 9.65 | 0 | 5 | 0
93 d 2.2 | KNR-W 4-01 0201-06 | Deskowanie konstrukcji betonowej lub żelbetowej płyt stropowych i dachowych | m2 | 9.76 | 0 | 1 | 0
94 d 2.2 | KNR-W 4-01 0201-01 | Stemplowanie w wysokości do 4 m deskowań konstrukcji | m2 | 8.74 | 0 | 1 | 0
95 d 2.2 | KNR 4-01 0106-04 | Usunięcie z budynku gruzu | m3 | 0.29 | 0 | 1 | 0
96 d 2.2 | KNR 4-01 0108-09 0108-10 | Wywiezienie gruzu spryzmowanego samochodami skrzyniowymi na odległość 10 km. Uwaga! wykonawca ustali odległóść transportu indywidualnie. W cenie należy uwzgędnić koszt zagospodarowania gruzu | m3 | 0.29 | 0 | 1 | 0
0
2.3. | Warstwy podkłądowe podsadzkowe
97 d 2.3 | KNR AT-39 0101-02 | Przygotowanie podłoża - mechaniczne skucie betonu w miejscach napraw - warstwa o gr.1 cm | m2 | 8.74 | 0 | 1 | 0
98 d 2.3 | KNR AT-39 0102-01 | Mechaniczne oczyszczenie i zmycie podłoża | m2 | 8.74 | 0 | 1 | 0
99 d 2.3 | KNR AT-39 0103-01 | Wykonanie warstwy sczepnej z zaprawy polimerowo-cementowej zaprawa do wykonania warstwy sczepnej | m2 | 8.74 | 0 | 1 | 0
100 d 2.3 | KNR AT-39 0103-05 | Wykonanie warstwy spadkowej z zaprawy cementowej o grubości 20 mm - łączna grubość warstwy 40mm zaprawa naprawcza polimerowocementowa (PCC) (gr. warstwy 10-50 mm) | m2 | 8.74 | 0 | 1 | 0
101 d 2.3 | KNR AT-39 0103-06 | Wykonanie warstwy spadkowej z zaprawy cementowej - dodatek/potrącenie za zmianę grubości o 10 mm zaprawa naprawcza polimerowocementowa (PCC) (gr. warstwy 10-50 mm) Krotność = 2 | m2 | 8.74 | 0 | 2 | 0
0
2.4. | Roboty wykończeniowe - ściany
102 d.1.4 | KNR AT-40 0106-03 | Ręczne gruntowanie podłoża preparat gruntujący krzemionkowy o działaniu penetrującym i hydrofobowym | m2 | 9.44 | 0 | 1 | 0
103 d.1.4 | KNR AT-50 0402-03 | Izolacja pionowa przeciwwodna o grubości 4 mm z wkładką zbrojącą z bitumicznych mas uszczelniających (PMBC) z wypełniaczem polistyrenowym nakładanych ręcznie na wyrównanym podłożu powłoka bitumiczna grubowarstwowa, dwukomponentowa o konsystencji pasty i odporności termicznej 100 st. C. | m2 | 9.44 | 0 | 1 | 0
104 d.1.4 | KNR AT-50 0701-02 | Wykonanie fasety uszczelniającej z mineralnej zaprawy uszczelniającej o promieniu 2 cm | m | 6.99 | 0 | 1 | 0
0
2.5. | Posadzka z płytek gresowych
105 d 2.5 | KNR AT-53 0502-03 | Montaż profili kapinosowych | m | 9.17 | 0 | 1 | 0
106 d 2.5 | KNR AT-39 0110-03 | Obsadzenie profili okapowych bez rynny | m | 9.17 | 0 | 1 | 0
107 d 2.5 | KNR AT-39 0110-01 | Obsadzenie profili okapowych - przycięcie profilu | msc. | 5 | 0 | 1 | 0
108 d 2.5 | KNR AT-39 0112-02 | Wykonanie warstwy użytkowej z płytek ceramicznych o wymiarach 30x30 cm płytki posadzkowe, gresowe, mrozoodporne, antypoślizgowość R11 zaprawa klejąca wysokoelastyczna, mrozoodporna | m2 | 8.97 | 0 | 1 | 0
109 d 2.5 | KNR AT-39 0113-02 | Wykonanie cokolików z płytek ceramicznych o wymiarach 30x30 cm, cokolik wys. 15 cm | m | 6.99 | 0 | 1 | 0
110 d 2.5 | KNR-W 2-02 0522-03 | Rynny dachowe prostokątne aluminiowe o szerokości 7cm | m | 9.08 | 0 | 1 | 0
111 d 2.5 | KNR-W 2-02 0522-06 | Zbiorniczki przy rynnach z blachy z aluminium - montaż z gotowych elementów | szt. | 1 | 0 | 1 | 0
112 d 2.5 | KNR-W 2-02 0529-01 | Rury spustowe okrągłe o śr. 5cm -montaż z gotowych elementów | m | 3 | 0 | 1 | 0
0
2.6. | Balustrady stalowe balkonu
113 d 2.6 | analiza indywidualna | Opracowanie projektu warsztatowego konstrukcji balustrady balkonu | kpl. | 1 | 0 | 1 | 0
114 d 2.6 | KNR 2-02 1209-02 | Balustrady balkonowe stalowe, ocynkowane ogniowo, zabezpieczone warsztatowo farbą podkładową oraz farbą chlorokauczukową [waga balustrady - 281,6kg] | m | 8.98 | 0 | 1 | 0
115 d 2.6 | ZKNR C-2 0703-04 | Montaż kotew chemicznych; wiercenie otworu o śr. 14 mm i gł. 100 mm w cegle pełnej | szt. | 4 | 0 | 1 | 0
116 d 2.6 | ZKNR C-2 0703-06 | Montaż kotew chemicznych; wiercenie otworu o śr. 14 mm i gł.100 mm w betonie | szt. | 36 | 0 | 1 | 0
117 d 2.6 | KNR 4-06 0101-01 | Wiercenie otworów o śr. do 16 mm i głębokości 10 mm do 10 szt. na jednym stanowisku na wysokości do 22 m | szt. | 40 | 0 | 1 | 0
0
2.7. | Prace tynkarskie i wykończeniowe
118 d 2.7 | KNR AT-53 0101-04 | Jednokrotne ręczne zagruntowanie podłoża | m2 | 10.67 | 0 | 1 | 0
119 d 2.7 | KNR AT-53 0201-03 | Warstwa zbrojona i tynk silikonowy na ościeżach | m2 | 1.93 | 0 | 1 | 0
120 d 2.7 | ZKNR C-2 0105-08 | Zatopienie jednej warstwy siatki na sufitach i belkach | m2 | 8.74 | 0 | 1 | 0
121 d 2.7 | KNR AT-48 0108-01 | Wykonanie cienkowarstwowych silikonowych tynków strukturalnych na ścianach | m2 | 8.74 | 0 | 1 | 0
122 d 2.7 | KNR-W 4-01 1215-08 | Mycie po robotach malarskich posadzek lastrykowych i betonowych (mycie dwukrotne) Krotność = 2 | m2 | 8.97 | 0 | 2 | 0
123 d 2.7 | KNR-W 4-01 1215-01 | Mycie po robotach malarskich drzwi balkonowych zespolonych (mycie dwukrotne) Krotność = 2 | m2 | 2.36 | 0 | 2 | 0
124 d 2.7 | KNR-W 4-01 1215-04 | Mycie po robotach malarskich okien zespolonych (mycie dwukrotne) Krotność = 2 | m2 | 1.76 | 0 | 2 | 0
0
3. | Balkon nr 3
3.1. | Roboty przygotowawczo rozbiórkowe
125 d.3.1 | KNR AT-53 0104-02 | Zabezpieczenie okien i ścian folią | m2 | 21.79 | 0 | 1 | 0
126 d.3.1 | KNR-W 4- 01 1216-01 | Zabepieczenie podłóg folią | m2 | 8.02 | 0 | 1 | 0
127 d.3.1 | analiza indywidualna | Demontaż istniejącej metalowej barierki | szt. | 1 | 0 | 1 | 0
128 d.3.1 | analiza indywidualna | Demontaż istniejącej wartswu ocieplenia gr. 10 cm murowanej barierki balkonu | m2 | 9.03 | 0 | 1 | 0
129 d.3.1 | KNR 4-01 0701-05 | Odbicie tynków zewnętrznych z zaprawy cementowo-wapiennej na ścianach, filarach, pilastrach o powierzchni odbicia ponad 5 m2 | m2 | 19.19 | 0 | 1 | 0
130 d.3.1 | KNR 4-01 0535-08 | Rozebranie obróbek blacharskich murów ogniowych, okapów, kołnierzy, gzymsów itp. z blachy nie nadającej się do użytku - obróbka blacharska nakrywy murowanej balustrady balkonu | m2 | 4.13 | 0 | 1 | 0
131 d.3.1 | KNR 4-01 0354-12 | Wykucie z muru podokienników betonowych z lastryko - rozbiórka istniejącej nakrywy ułożonej na murowanej balustradzie balkonu | m | 9.18 | 0 | 1 | 0
132 d.3.1 | KNR 4-01 0349-02 | Rozebranie ścian, filarów i kolumn z cegieł na zaprawie cementowowapiennej - rozbiórka istniejącej murowanej balustrady balkonu | m3 | 1.2 | 0 | 1 | 0
133 d.3.1 | KNR 4-01 0811-07 | Rozebranie posadzki z płytek na zaprawie cementowej | m2 | 10.33 | 0 | 1 | 0
134 d.3.1 | KNR 4-01 0804-07 | Zerwanie posadzki cementowej | m2 | 8.02 | 0 | 1 | 0
135 d.3.1 | KNR 4-01 0535-06 | Rozebranie rur spustowych z blachy nie nadającej się do użytku | m | 3 | 0 | 1 | 0
136 d.3.1 | KNR 4-01 0106-04 | Usunięcie z budynku gruzu | m3 | 2.47 | 0 | 1 | 0
137 d.3.1 | KNR 4-01 0108-09 0108-10 | Wywiezienie gruzu spryzmowanego samochodami skrzyniowymi na odległość 10 km. Uwaga! wykonawca ustali odległóść transportu indywidualnie. W cenie należy uwzgędnić koszt zagospodarowania gruzu | m3 | 2.47 | 0 | 1 | 0
0
3.2. | Naprawa konstrukcji żelbetowych
138 d 3.2 | KNR BC-02 0207-06 | Ręczne skucie betonu w miejscach napraw o gr. do 1 cm na powierzchniach sufitowych | m2 | 8.75 | 0 | 1 | 0
139 d 3.2 | KNR BC-02 0207-05 | Ręczne skucie betonu w miejscach napraw o gr. do 1 cm na powierzchniach poziomych i pionowych | m2 | 1.02 | 0 | 1 | 0
140 d 3.2 | KNR BC-02 0207-07 | Ręczne skucie betonu w miejscach napraw - dodatek za każdy 1 cm grubości - łączna grubość warstwy 3cm Krotność = 2 | m2 | 9.77 | 0 | 2 | 0
141 d 3.2 | KNR BC-02 0201-03 | Czyszczenie ręczne sufitowych powierzchni betonowych | m2 | 8.75 | 0 | 1 | 0
142 d 3.2 | KNR BC-02 0201-02 | Czyszczenie ręczne pionowych, skośnych cylindrycznych powierzchni betonowych | m2 | 1.02 | 0 | 1 | 0
143 d 3.2 | KNR W-01 0101-07 | Przygotowanie powierzchni betonowych pod podkłady i posadzki - odkurzanie podłoża | m2 | 9.77 | 0 | 1 | 0
144 d 3.2 | KNR BC-02 0207-03 | Ręczne wykucie skorodowanego zbrojenia o śr. 12 mm na powierzchniach sufitowych | m | 30 | 0 | 1 | 0
145 d 3.2 | KNR BC-02 0207-02 | Ręczne wykucie skorodowanego zbrojenia o śr. 12 mm na powierzchniach pionowych | m | 5 | 0 | 1 | 0
146 d 3.2 | KNR BC-02 0205-01 | Czyszczenie ręczne zbrojenia i elementów stalowych - pręty o śr. do 16 mm | m | 35 | 0 | 1 | 0
147 d 3.2 | KNR BC-02 0205-05 | Odtłuszczenie stali zbrojeniowej | m | 35 | 0 | 1 | 0
148 d 3.2 | KNR BC-02 0209-03 | Zabezpieczenie zbrojenia i elementów stalowych przed korozją mineralną powłoką antykorozyjną na powierzchniach sufitowych; pręty o śr.do 16 mm mineralna powłoka antykorozyjna zawierająca inhibitory korozji | m | 30 | 0 | 1 | 0
149 d 3.2 | KNR BC-02 0209-01 | Zabezpieczenie zbrojenia i elementów stalowych przed korozją mineralną powłoką antykorozyjną na powierzchniach poziomych i pionowych; pręty o śr. do 16 mm mineralna powłoka antykorozyjna zawierająca inhibitory korozji | m | 5 | 0 | 1 | 0
150 d 3.2 | KNR BC-02 0210-06 | Ręczna reprofilacja (wypełnianie ubytków) powierzchni konstrukcji betonowych zaprawą cementowo - polimerową - wykonanie warstwy sczepnej na powierzchniach sufitowych konstrukcji żelbetowych mineralna zaprawa antykorozyjna przeznaczona do wykonania warstwy sczepnej | m2 | 8.75 | 0 | 1 | 0
151 d 3.2 | KNR BC-02 0210-05 | Ręczna reprofilacja (wypełnianie ubytków) powierzchni konstrukcji betonowych zaprawą cementowo -polimerową - wykonanie warstwy sczepnej na powierzchniach pionowych konstrukcji żelbetowych mineralna zaprawa antykorozyjna przeznaczona do wykonania warstwy sczepnej | m2 | 1.02 | 0 | 1 | 0
152 d 3.2 | KNR BC-02 0211-07 | Ręczna reprofilacja (wypełnianie ubytków) powierzchni sufitowej konstrukcji żelbetowych zaprawą cementowo-polimerową; wielkość ubytków 5 mm - łączna grubość warstwy 30mm mineralna zaprawa antykorozyjna przeznaczona do wykonania warstwy sczepnej zaprawa naprawcza reprofilacyjna, polimerowo-cementowa o wytrzymałości na ściskanie min. 40MPa | m2 | 8.75 | 0 | 1 | 0
153 d 3.2 | KNR BC-02 0211-06 | Ręczna reprofilacja (wypełnianie ubytków) powierzchni pionowej konstrukcji żelbetowych zaprawą cementowo-polimerową; wielkość ubytków 5 mm - łączna grubość warstwy 30mm mineralna zaprawa antykorozyjna przeznaczona do wykonania warstwy sczepnej zaprawa naprawcza reprofilacyjna, polimerowo-cementowa o wytrzymałości na ściskanie min. 40MPa | m2 | 1.02 | 0 | 1 | 0
154 d 3.2 | KNR BC-02 0211-08 | Ręczna reprofilacja (wypełnianie ubytków) powierzchni konstrukcji żelbetowych zaprawą cementowopolimerową; dodatek za każde 5 mm wielkości ubytku zaprawa naprawcza reprofilacyjna, polimerowo-cementowa o wytrzymałości na ściskanie min. 40MPa Krotność = 5 | m2 | 9.77 | 0 | 5 | 0
155 d 3.2 | KNR BC-02 0211-10 | Reprofilacja naroży 30x30 mm w konstrukcjach żelbetowych mineralna zaprawa antykorozyjna przeznaczona do wykonania warstwy sczepnej zaprawa naprawcza reprofilacyjna, polimerowo-cementowa o wytrzymałości na ściskanie min.40MPa | m | 9.18 | 0 | 1 | 0
156 d 3.2 | KNR AT-39 0103-03 | Wykonanie warstwy szpachlowania o grubości 5 mm - łączna grubość warstwy 10mm zaprawa wyrównująca szybkowiążąca i szybkoschnąca przeznaczona do szpachlowanie powierzchni betonowych | m2 | 9.67 | 0 | 1 | 0
157 d 3.2 | KNR AT-39 0103-04 | Wykonanie warstwy szpachlowania - dodatek/potrącenie za zmianę grubości o 1 mm zaprawa wyrównująca szybkowiążąca i szybkoschnąca przeznaczona do szpachlowania powierzchni betonowych Krotność = 5 | m2 | 9.67 | 0 | 5 | 0
158 d 3.2 | KNR-W 4-01 0201-06 | Deskowanie konstrukcji betonowej lub żelbetowej płyt stropowych i dachowych | m2 | 9.67 | 0 | 1 | 0
159 d 3.2 | KNR-W 4-01 0201-01 | Stemplowanie w wysokości do 4 m deskowań konstrukcji | m2 | 8.75 | 0 | 1 | 0
160 d 3.2 | KNR 4-01 0106-04 | Usunięcie z budynku gruzu | m3 | 0.29 | 0 | 1 | 0
161 d 3.2 | KNR 4-01 0108-09 0108-10 | Wywiezienie gruzu spryzmowanego samochodami skrzyniowymi na odległość 10 km. Uwaga! wykonawca ustali odległóść transportu indywidualnie. W cenie należy uwzgędnić koszt zagospodarowania gruzu | m3 | 0.29 | 0 | 1 | 0
0
3.3. | Warstwy podkłądowe podsadzkowe
162 d 3.3 | KNR AT-39 0101-02 | Przygotowanie podłoża - mechaniczne skucie betonu w miejscach napraw - warstwa o gr.1 cm | m2 | 8.75 | 0 | 1 | 0
163 d 3.3 | KNR AT-39 0102-01 | Mechaniczne oczyszczenie i zmycie podłoża | m2 | 8.75 | 0 | 1 | 0
164 d 3.3 | KNR AT-39 0103-01 | Wykonanie warstwy sczepnej z zaprawy polimerowo-cementowej zaprawa do wykonania warstwy sczepnej | m2 | 8.75 | 0 | 1 | 0
165 d 3.3 | KNR AT-39 0103-05 | Wykonanie warstwy spadkowej z zaprawy cementowej o grubości 20 mm - łączna grubość warstwy 40mm zaprawa naprawcza polimerowocementowa (PCC) (gr. warstwy 10-50 mm) | m2 | 8.75 | 0 | 1 | 0
166 d 3.3 | KNR AT-39 0103-06 | Wykonanie warstwy spadkowej z zaprawy cementowej - dodatek/potrącenie za zmianę grubości o 10 mm zaprawa naprawcza polimerowocementowa (PCC) (gr. warstwy 10-50 mm) Krotność = 2 | m2 | 8.75 | 0 | 2 | 0
0
3.4. | Izolacja pozioma balkonów
167 d.3.4 | KNR AT-40 0106-03 | Ręczne gruntowanie podłoża preparat gruntujący krzemionkowy o działaniu penetrującym i hydrofobowym | m2 | 9.45 | 0 | 1 | 0
168 d.3.4 | KNR AT-50 0402-03 | Izolacja pionowa przeciwwodna o grubości 4 mm z wkładką zbrojącą z bitumicznych mas uszczelniających (PMBC) z wypełniaczem polistyrenowym nakładanych ręcznie na wyrównanym podłożu powłoka bitumiczna grubowarstwowa, dwukomponentowa o konsystencji pasty i odporności termicznej 100 st. C. | m2 | 9.45 | 0 | 1 | 0
169 d.3.4 | KNR AT-50 0701-02 | Wykonanie fasety uszczelniającej z mineralnej zaprawy uszczelniającej o promieniu 2 cm | m | 7 | 0 | 1 | 0
0
3.5. | Posadzka z płytek gresowych
170 d 3.5 | KNR AT-53 0502-03 | Montaż profili kapinosowych | m | 9.18 | 0 | 1 | 0
171 d 3.5 | KNR AT-39 0110-03 | Obsadzenie profili okapowych bez rynny | m | 9.18 | 0 | 1 | 0
172 d 3.5 | KNR AT-39 0110-01 | Obsadzenie profili okapowych - przycięcie profilu | msc. | 5 | 0 | 1 | 0
173 d 3.5 | KNR AT-39 0112-02 | Wykonanie warstwy użytkowej z płytek ceramicznych o wymiarach 30x30 cm płytki posadzkowe, gresowe, mrozoodporne, antypoślizgowość R11 zaprawa klejąca wysokoelastyczna, mrozoodporna | m2 | 8.98 | 0 | 1 | 0
174 d 3.5 | KNR AT-39 0113-02 | Wykonanie cokolików z płytek ceramicznych o wymiarach 30x30 cm, cokolik wys. 15 cm | m | 7 | 0 | 1 | 0
175 d 3.5 | KNR-W 2-02 0522-03 | Rynny dachowe prostokątne aluminiowe o szerokości 7cm | m | 9.18 | 0 | 1 | 0
176 d 3.5 | KNR-W 2-02 0522-06 | Zbiorniczki przy rynnach z blachy z aluminium - montaż z gotowych elementów | szt. | 1 | 0 | 1 | 0
177 d 3.5 | KNR-W 2-02 0529-01 | Rury spustowe okrągłe o śr. 5cm -montaż z gotowych elementów | m | 3 | 0 | 1 | 0
0
3.6. | Balustrady stalowe balkonu
178 d 3.6 | analiza indywidualna | Opracowanie projektu warsztatowego konstrukcji balustrady balkonu | kpl. | 1 | 0 | 1 | 0
179 d 3.6 | KNR 2-02 1209-02 | Balustrady balkonowe stalowe, ocynkowane ogniowo, zabezpieczone warsztatowo farbą podkładową oraz farbą chlorokauczukową [waga balustrady - 281,6kg] | m | 8.98 | 0 | 1 | 0
180 d 3.6 | ZKNR C-2 0703-04 | Montaż kotew chemicznych; wiercenie otworu o śr. 14 mm i gł. 100 mm w cegle pełnej | szt. | 4 | 0 | 1 | 0
181 d 3.6 | ZKNR C-2 0703-06 | Montaż kotew chemicznych; wiercenie otworu o śr. 14 mm i gł.100 mm w betonie | szt. | 36 | 0 | 1 | 0
182 d 3.6 | KNR 4-06 0101-01 | Wiercenie otworów o śr. do 16 mm i głębokości 10 mm do 10 szt. na jednym stanowisku na wysokości do 22 m | szt. | 40 | 0 | 1 | 0
0
3.7. | Prace tynkarskie i wykończeniowe
183 d 3.7 | KNR AT-53 0101-04 | Jednokrotne ręczne zagruntowanie podłoża | m2 | 10.69 | 0 | 1 | 0
184 d 3.7 | KNR AT-53 0201-03 | Warstwa zbrojona i tynk silikonowy na ościeżach | m2 | 1.94 | 0 | 1 | 0
185 d 3.7 | ZKNR C-2 0105-08 | Zatopienie jednej warstwy siatki na sufitach i belkach | m2 | 8.75 | 0 | 1 | 0
186 d 3.7 | KNR AT-48 0108-01 | Wykonanie cienkowarstwowych silikonowych tynków strukturalnych na ścianach | m2 | 8.75 | 0 | 1 | 0
187 d 3.7 | KNR-W 4-01 1215-08 | Mycie po robotach malarskich posadzek lastrykowych i betonowych (mycie dwukrotne) Krotność = 2 | m2 | 8.98 | 0 | 2 | 0
188 d 3.7 | KNR-W 4-01 1215-01 | Mycie po robotach malarskich drzwi balkonowych zespolonych (mycie dwukrotne) Krotność = 2 | m2 | 2.36 | 0 | 2 | 0
189 d 3.7 | KNR-W 4-01 1215-04 | Mycie po robotach malarskich okien zespolonych (mycie dwukrotne) Krotność = 2 | m2 | 1.76 | 0 | 2 | 0
0
4. | Wymiana stolarki okiennej
190 d 4 | kalkulacja indywidualna | Demontaż okien dwudzielnych rozwierno-uchylnych o powierzchni powyżej 2,5 m2 (2370 mm x 1470 mm -> 6 sztuk). W cenie należy uwzględnić usunięcie i wywiezienie gruzu oraz utylizację istniejącej stolarki okiennej. | m2 | 20.91 | 0 | 1 | 0
191 d 4 | KNR 0-19 0929-11 | Wymiana okien zespolonych na okna rozwierno-uchylne z PCV o pow. ponad 2,5 m2 (2370 mm x 1470 mm -> 6 sztuk),współczynnik termiczny max 0,9 W/m2*K. W cenie należy uwzględnić wewnętrzną obrókę po wykonaniu montażu - tynk, gładź, malowanie. | m2 | 20.91 | 0 | 1 | 0
192 d 4 | kalkulacja indywidualna | Demontaż okien dwudzielnych rozwierno-uchylnych o powierzchni powyżej 2,5 m2 (2370 mm x 1570 mm -> 8 sztuk). W cenie należy uwzględnić usunięcie i wywiezienie gruzu oraz utylizację istniejącej stolarki okiennej. | m2 | 29.73 | 0 | 1 | 0
193 d 4 | KNR 0-19 0929-11 | Wymiana okien zespolonych na okna rozwierno-uchylne z PCV o pow. ponad 2,5 m2 (2370 mm x 1570 mm -> 8 sztuk), współczynnik termiczny max 0,9 W/m2*K. W cenie należy uwzględnić wewnętrzną obrókę po wykonaniu montażu - tynk, gładź, malowanie. | m2 | 29.73 | 0 | 1 | 0
194 d 4 | kalkulacja indywidualna | Demontaż okien rozwierno-uchylnych o powierzchni ponad 1,5 m2 (1230 mm x 1470 mm -> 3 sztuk). W cenie należy uwzględnić usunięcie i wywiezienie gruzu oraz utylizację istniejącej stolarki okiennej. | m2 | 5.43 | 0 | 1 | 0
195 d 4 | KNR 0-19 0929-07 | Wymiana okien zespolonych na okna rozwierno-uchylne z PCV o pow. ponad 1,5 m2 (1230 mm x 1470 mm -> 3 sztuk), współczynnik termiczny max 0,9 W/m2*K. W cenie należy uwzględnić wewnętrzną obrókę po wykonaniu montażu - tynk, gładź, malowanie. | m2 | 5.43 | 0 | 1 | 0
196 d 4 | kalkulacja indywidualna | Demontaż okien rozwierno-uchylnych o powierzchni ponad 1,5 m2 (1370 mm x 1470 mm -> 5 sztuk). W cenie należy uwzględnić usunięcie i wywiezienie gruzu oraz utylizację istniejącej stolarki okiennej. | m2 | 10.07 | 0 | 1 | 0
197 d 4 | KNR 0-19 0929-07 | Wymiana okien zespolonych na okna rozwierno-uchylne z PCV o pow. ponad 1,5 m2 (1370 mm x 1470 mm -> 5 sztuk), współczynnik termiczny max 0,9 W/m2*K. W cenie należy uwzględnić wewnętrzną obrókę po wykonaniu montażu - tynk, gładź, malowanie. | m2 | 10.07 | 0 | 1 | 0
198 d 4 | kalkulacja indywidualna | Demontaż drzwi balkonowych rozwierno-uchylnych (1100 mm x 2340 mm -> 3 sztuk). W cenie należy uwzględnić usunięcie i wywiezienie gruzu oraz utylizację istniejącej stolarki okiennej. | m2 | 7.73 | 0 | 1 | 0
199 d 4 | KNR 0-19 0929-12 | Wymiana drzwi balkonowych rozwierno-uchylnych (1100 mm x 2340 mm -> 3 sztuk), współczynnik termiczny max 0,9 W/m2*K. W cenie należy uwzględnić wewnętrzną obrókę po wykonaniu montażu - tynk, gładź, malowanie. | m2 | 7.73 | 0 | 1 | 0
200 d 4 | kalkulacja indywidualna | Demontaż okien rozwierno-uchylnych o powierzchni ponad 0,4 m2 (0,77 mm x 0,45 mm -> 5 sztuk). W cenie należy uwzględnić usunięcie i wywiezienie gruzu oraz utylizację istniejącej stolarki okiennej. | m2 | 1.74 | 0 | 1 | 0
201 d 4 | KNR 0-19 0929-01 | Wymiana okien zespolonych na okna rozwierno-uchylne z PCV o pow. do 0,4 m2 (0,77 mm x 0,45 mm -> 5 sztuk). W cenie należy uwzględnić wewnętrzną obrókę po wykonaniu montażu - tynk, gładź, malowanie. | m2 | 1.74 | 0 | 1 | 0
202 d 4 | kalkulacja indywidualna | Demontaż okien rozwierno-uchylnych o powierzchni ponad 0,6 m2 (0,96 mm x 1,72 mm -> 1 sztuka). W cenie należy uwzględnić usunięcie i wywiezienie gruzu, demontaż płytek zewnętrznych oraz utylizację istniejącej stolarki okiennej. | m2 | 1.65 | 0 | 1 | 0
203 d 4 | KNR 0-19 0929-07 | Wymiana okien zespolonych na okna rozwierno-uchylne z PCV o pow. ponad 1,5 m2 (0,96 mm x 1,72 mm -> 1 sztuka). W cenie należy uwzględnić wewnętrzną obrókę po wykonaniu montażu - tynk, gładź, malowanie. | m2 | 1.65 | 0 | 1 | 0
204 d 4 | kalkulacja indywidualna | Dostawa i montaż parapetów zewnętrznych (kotłownia) | m2 | 0.57 | 0 | 1 | 0
205 d 4 | kalkulacja indywidualna | Dostawa i montaż parapetów zewnętrznych (piwniczki lokatorskie) | m2 | 0.85 | 0 | 1 | 0
206 d 4 | kalkulacja indywidualna | Dostawa i montaż parapetów zewnętrznych | m2 | 0.62 | 0 | 1 | 0
207 d 4 | kalkulacja indywidualna | Dostawa okna (okrągłe nierozwieralne w rejonie wejścia do budynku komunalnego-o średnicy 62cm). W cenie należy uwzględnić wewnętrzną obrókę po wykonaniu montażu - tynk, gładź, malowanie. | m2 | 0.32 | 0 | 1 | 0
208 d 4 | kalkulacja indywidualna | Demontaż okna stałego (okrągłe nierozwieralne w rejonie wejścia do budynku komunalnego-o średnicy 62cm). W cenie należy uwzględnić usunięcie i wywiezienie gruzu oraz utylizację istniejącej stolarki okiennej. | szt. | 1 | 0 | 1 | 0
209 d 4 | kalkulacja indywidualna | Opracowanie projektu warsztatowego stolarki okiennej | kpl. | 1 | 0 | 1 | 0
0
5. | Wymiana ślusarki drzwiowej
210 d 5 | kalkulacja indywidualna | Demontaż drzwi zewnętrznych do kotłowni. W cenie należy uwzględnić skucie płytek oraz usunięcie i wywiezienie gruzu oraz utylizację istniejącej ślusarki drzwiowej. | m2 | 2.21 | 0 | 1 | 0
211 d 5 | kalkulacja indywidualna | Drzwi zewnętrzne 1,2x2m, technicznie IE30, wyposażone w pushbar, wyposażone w samozamykacz, otwierane na zewnątrz (1,10m x 2,00). W cenie należy uwzględnić obróbkę zewnętrzną i wewnętrzną zgodnie z wymaganiami ppoż. | kpl. | 1 | 0 | 1 | 0
212 d 5 | kalkulacja indywidualna | Demontaż drzwi zewnętrznych (główne wejście), usunięcie i wywiezienie gruzu oraz utylizacja istniejącej ślusarki drzwiowej. | m2 | 2.45 | 0 | 1 | 0
213 d 5 | kalkulacja indywidualna | Drzwi zewnętrzne, wyposażone w samozamykacz, otwierane na zewnątrz. W cenie należy uwzględnić obróbkę zewnętrzną i wewnętrzną | kpl. | 1 | 0 | 1 | 0
214 d 5 | kalkulacja indywidualna | Opracowanie projektu warsztatowego ślusarki dzwiowej | kpl. | 1 | 0 | 1 | 0
0
6. | Elewacja
215 d 6 | KNR 4-01 0535-06 analogia | Rozebranie rur spustowych nie nadających się do użytku | m | 26.7 | 0 | 1 | 0
216 d 6 | KNR-W 2-02 0529-02 | Rury spustowe okrągłe o śr. 12 cm - montaż z gotowych elementów z blachy stalowej ocynkowanej i blachy z cynku | m | 26.7 | 0 | 1 | 0
217 d 6 | analiza indywidualna | Regulacja koszy zlewowych | szt. | 2 | 0 | 1 | 0
218 d 6 | analiza indywidualna | Demontaż odpowietrzników kanalizacji sanitarnej | szt. | 3 | 0 | 1 | 0
219 d 6 | analiza indywidualna | Dostawa i montaż odpowietrzników kanalizacji sanitarnej (montaż należy wykonać zgodnie z obowiązującymi przepisami) | szt. | 3 | 0 | 1 | 0
220 d 6 | KNR 9-21 0106-01 analogia | Czyszczenie i mycie elewacji | m2 | 523 | 0 | 1 | 0
221 d 6 | KNNR 3 0604/01 | Przygotowanie podłoża - uzupełnienie ubytków w tynkach | m2 | 15.26 | 0 | 1 | 0
222 d 6 | KNR 4-01 1204/06 | Przygotowanie podłoża - dwukrotne gruntowanie | m2 | 523 | 0 | 2 | 0
223 d 6 | KNR 4-01 1204/03 analogia | Dwukrotnie malowanie elwacji - należy nawiązać estetyką do budynku szkoły | m2 | 523 | 0 | 2 | 0
224 d 6 | NNRNKB 202 1621a-03 analogia | (z.VIII) Rusztowania ramowe zewnętrzne o wysokości do 20 m | m2 | 491 | 0 | 1 | 0
225 d 6 | KNR 921/106/2 analogia | Czyszczenie i mycie cokołu | m2 | 22 | 0 | 1 | 0
226 d 6 | KNR 4-01 0819-15 analogia | Skucie płytek. W celenie należy uwzględnić usunięcie i wywiezienie gruzu. | m2 | 7.18 | 0 | 1 | 0
227 d 6 | analiza indywidualna | Wykonanie cokołu z tynku żywicznego. W cenie należy uwzględnić przygotowanie podłoża pod tynk. | m2 | 7.18 | 0 | 1 | 0
0
7. | Roboty dodatkowe
228 d 7 | analiza indywidualna | Odtworzenie murku oporowego przy wejściu do kotłowni. W cenie należy uwzględnić skucie płytek, uzupełnienie ubytków, wykonanie tynku, usunięcie i wywiezienie gruzu | m2 | 0.22 | 0 | 1 | 0
0
Wartość kosztorysowa robót bez podatku VAT [zł] | [6 empty] | 0
stawka VAT do uzupełnienia przez Wykonawcę [%]
wartość VAT [zł] | [6 empty] | 0
Wartość kosztorysowa brutto [zł] | [6 empty] | 0
Uwaga: Cena jednostkowa to cena wykonania robót przypadających na 1 krotność. Wartość to iloczyn obmiaru, ceny jednostkowej i krotności. UWAGA: Indywidualną odległość transportu i koszty koszty zagospodarowania urobku uwzględnić w cenie jednostkowej dla tej pozycji.
|  | Stawka roboczogodziny: |  | zł*
Narzuty:
|  | Koszty pośrednie [Kp] |  | % R,S
|  | Zysk [Z] |  | % R+Kp (R) S+Kp (S)
|  | VAT [V] |  | %Σ(R+Kp (R)+Z(R),M,S+Kp(S)+Z(S))
* sposób wyliczenia stawki roboczogodziny został opisany w UWADZE w pkt. 15.3 lit. e) SWZ.