## Kosztorys ofertowy
|  |  | KOSZTORYS OFERTOWY | Załącznik nr 2 do SWZ
Przebudowa drogi powiatowej nr 4586P na odcinku Florentyna - Żelazków - Goliszew
Droga powiatowa nr 4586P
Florentyna, Góry Zborowskie, Żelazków, Goliszew, gmina Żelazków
Roboty drogowe
Lp | KNR | Symbol | Opis pozycji | Ilość | J.m. | Cena jedn.
a |  | ELEMENT | Roboty przygotowawcze
1 | KNR | 201-0119-03-00 | Roboty pomiarowe przy liniowych robotach ziemnych - trasa dróg w terenie równinnym | 7.457 | km
b |  | ELEMENT | Obsługa budowy
2 | KNR | wycena własna | Opracowanie mapy inwentaryzacji powykonawczej. Na 1kpl składa się min. 5 egz mapy z inwentaryzacją powykonawczą | 1 | kpl
3 | KNR | wycena własna | Opracowanie projektu czasowej organizacji ruchu. Na 1kpl składają się min. 3 egz. projektu | 1 | kpl
4 | KNR | wycena własna | Ochrona znaków geodezyjnych | 10 | szt
c |  | ELEMENT | Roboty rozbiórkowe
5 | KNR | KNRSE0601010405 | Frezowanie nawierzchni asfaltowych na głębokość do 10cm na zimno przy użyciu frezarki. Frezowina do wykorzystania na placu budowy do umocnień itp. | 10957 | m2
6 | KNR | 231-0802-07-00 | Analogia. Rozebranie mechaniczne podbudowy z kruszywa kamiennego, o grubości: do 30 cm (Rozbiórki wzdłuż krawędzi jezdni). | 3500 | m2
7 | KNR | 231-0805-03-00 | Analogia. Rozebranie nawierzchni z kostki betonowej na podsypce cementowo-piaskowej - ręczne, przy wys.kostki 8 cm | 4845 | m2
8 | KNR | 231-0801-03-00 | Rozebranie mechaniczne podbudowy betonowej o grubości: 12 cm | 4845 | m2
9 | KNR | 231-0801-04-00 | Rozebranie mechaniczne podbudowy betonowej o grubości: ponad 12 cm - dodatek za każdy dalszy 1 cm. Krotność=8 | 4845 | m2
10 | KNR | 231-0802-03-00 | Rozebranie mechaniczne podbudowy z gruntu stabilizowanego, o grubości: 10 cm | 4845 | m2
11 | KNR | 231-0802-04-00 | Rozebranie mechaniczne podbudowy z gruntu stabilizowanego, o grubości: ponad 10 cm - dodatek za każdy dalszy 1 cm. Krotność=8 | 4845 | m2
12 | KNR | 231-0813-03-00 | Rozebranie krawężników betonowych o wymiarach: 15x30 cm, na podsypce cementowo-piaskowej | 1823 | m
13 | KNR | 231-0814-03-00 | Rozebranie krawężników wtopionych, o wymiarach: 12x25 cm, na podsypce piaskowej | 340 | m
14 | KNR | 231-0814-01-00 | Rozebranie obrzeży trawnikowych na podsypce piaskowej, o wymiarach: 6x20 cm | 1378 | m
15 | KNR | 231-0816-04-00 | Rozebranie przepustów rurowych: - ścianek czołowych i ław betonowych | 22 | m3
16 | KNR | 404-1103-01-00 | Załadowanie gruzu koparko-ładowarką samochodów samowyładowczych przy załadunku i wyładunku mechanicznym i ilości samochodów na jedną zmianę roboczą: - 3 | 4505.17 | m3
17 | KNR | 404-1103-04-00 | Wywiezienie gruzu z terenu rozbiórki samochodem samowyładowczym na odległość 1 km, z załadunkiem i wyładunkiem mechanicznym. Miejsce wywozu zapewnia wykonawca robót | 4505.17 | m3
d |  | ELEMENT | Roboty ziemne - koryto pod jedno i obustronne poszerzenie jezdni do 5,50m oraz bitumicznego pobocza szer. 1,60m
18 | KNR | 231-0102-01-00 | Koryta wykonywane na poszerzeniach jezdni/do 2,5m/ w gruncie kategorii II-IV, o głębokości: 10 cm | 22249.5 | m2
19 | KNR | 231-0102-02-00 | Koryta wykonywane na poszerzeniach jezdni/do 2,5m/ w gruncie kategorii II-IV, o głębokości: ponad 10 cm - dodatek za każde 5 cm. Krotność=6 | 22249.5 | m2
20 | KNR | 404-1103-03-00 | Analogia. Załadowanie urobku koparko-ładowarką samochodów samowyładowczych przy załadunku i wyładunku mechanicznym i ilości samochodów na jedną zmianę roboczą: - 5. | 8899.8 | m3
21 | KNR | 404-1103-04-00 | Wywiezienie urobku z terenu rozbiórki samochodem samowyładowczym na odległość 1 km, z załadunkiem i wyładunkiem mechanicznym . Miejsce wywozu zapewnia Wykonawca robót | 8899.8 | m3
22 | KNR | 404-1103-05-00 | Nakłady uzupełniające na każdy dalszy rozpoczęty 1 km odległości transportu ponad 1 km . /przy załadunku i rozładunku mechanicznym/. Krotność=4 | 8899.8 | m3
e |  | ELEMENT | Konstrukcja jezdni na poszerzeniu oraz bitumicznego pobocza
23 | KNR | 231-0103-04-00 | Mechaniczne profilowanie i zagęszczenie podłoża pod warstwy konstrukcyjne nawierzchni - kategoria gruntu: I-IV | 22249.5 | m2
24 | KNR | 231-0111-01-00 | Podbudowa z gruntu stabilizowanego cementem C 3/4, wykonywana sprzętem rolniczym,o grubości podbudowy po zagęszczeniu: 12 cm | 22249.5 | m2
25 | KNR | 231-0111-02-00 | Podbudowa z gruntu stabilizowanego cementem C 3/4, wykonywana sprzętem rolniczym,o grubości podbudowy po zagęszczeniu: ponad 12 cm - dodatek za każdy dalszy 1 cm. Krotność=3 | 22249.5 | m2
26 | KNR | 231-0114-05-00 | Podbudowy z kruszywa łamanego 0/63 - warstwa podbudowy o grubości po zagęszczeniu: 15 cm | 22249.5 | m2
27 | KNR | 231-0114-08-00 | Podbudowy z kruszywa łamanego 0/63 - warstwa górna o grubości po zagęszczeniu: ponad 8 cm - dodatek za każdy dalszy 1 cm. Krotność =5 | 22249.5 | m2
28 | KNR | 231-1004-07-00 | Skropienie nawierzchni drogowych asfaltem | 19967.5 | m2
29 | KNR | 231-0310-01-00 | Nawierzchnia z mieszanek mineralno-asfaltowych, grysowych - warstwa wiążąca AC 16W 50/70 po zagęszczeniu o grubości: 5 cm | 19967.5 | m2
f |  | ELEMENT | Wyrównanie profilu drogi (odcinek istniejący + poszerzenie)
30 | KNR | 231-1004-06-00 | Czyszczenie mechaniczne nawierzchni drogowej: bitumicznej | 66250.21 | m2
31 | KNR | 231-1004-07-00 | Skropienie nawierzchni drogowych asfaltem | 66250.21 | m2
32 | KNR | 231-1106-01-10 | Analogia. Warstwa wyrównawcza przy użyciu mieszanki mineralno-asfaltowej AC 16W 50/70, wg przelicznika 1m3=2,55t (średnio 5cm) | 8446.9 | t
g |  | ELEMENT | Warstwa ścieralna na całym odcinku drogi wraz z rękawami oraz powierzchniami bitumicznymi
33 | KNR | 231-1004-07-00 | Skropienie nawierzchni drogowych asfaltem | 65355.37 | m2
34 | KNR | 231-0310-05-00 | Nawierzchnia z mieszanek mineralno-asfaltowych, grysowych - warstwa ścieralna AC 11S 50/70 po zagęszczeniu o grubości: 3 cm | 65355.37 | m2
35 | KNR | 231-0310-06-00 | Nawierzchnia z mieszanek mineralno-asfaltowych, grysowych - warstwa ścieralna AC 11S 50/70 po zagęszczeniu o grubości: ponad 3 cm - dodatek za każdy dalszy 1 cm | 65355.37 | m2
h |  | ELEMENT | Pobocza z kruszywa łamanego
36 | KNR | 231-1402-05-00 | Mechaniczne ścinanie poboczy o grubości 10 cm, z załadowaniem na samochód samowyładowczy i odwiezieniem nadmiaru ścinki na odległość: do 1 km | 53147.86 | m2
37 | KNR | 231-1402-05-10 | Mechaniczne ścinanie poboczy o grubości 10 cm, z załadowaniem na samochód samowyładowczy i odwiezieniem nadmiaru ścinki na odległość: ponad 1 km, dodatek za każde dalsze 0,5 km. Krotność=4 | 53147.86 | m2
38 | KNR | 231-0114-07-00 | Analogia. Pobocza z kruszywa łamanego 0/31,5 - warstwa górna o grubości po zagęszczeniu: 8 cm | 53147.86 | m2
39 | KNR | 231-0114-08-00 | Podbudowy z kruszywa łamanego 0/31,5 - warstwa górna o grubości po zagęszczeniu: ponad 8 cm - dodatek za każdy dalszy 1 cm. Krotność=2 | 53147.86 | m2
i |  | ELEMENT | Oznakowanie pionowe i poziome
40 | KNR | 231-0702-02-00 | Słupki do znaków drogowych: z rur stalowych o średnicy 63 mm | 129 | szt
41 | KNR | 231-0703-02-00 | Przymocowanie niepodświetlonych znaków drogowych znaki zakazu, nakazu, ostrzegawcze, informacyjne: tablice o powierzchni ponad 0,30 m2 | 170 | szt
42 | KNR | 231-0703-03-00 | Zdjęcie niepodświetlonych tablic znaków drogowych (zakazu, nakazu, ostrzegawczych, informacyjnych) wraz ze słupkami. Przekazać Zamawiającemu | 12 | szt
43 | KNR | 231-0706-06-00 | Analogia. Oznakowanie grubowarstwowe poziome jezdni - linie na skrzyżowaniach i przejściach dla pieszych, linie segregacyjne i krawędziowe ciągłe malowane: mechanicznie | 3701 | m2
44 | KNR | 231-0706-06-00 | Analogia. Pasy wibracyjne grubowarstwowe | 140 | m2
45 |  | wycena własna | Aktywne systemy oznakowania ( 1 kpl.: 2 zestawy solarne, 2 lampy, 2 znaki, 2 słupki) | 8 | kpl
46 |  | wycena własna | Zakup i montaż kocich oczek (pomiędzy krawędzią jezdni a poboczem) | 2300 | szt
47 | KNR | 231-0704-02-00 | Bariery ochronne stalowe: jednostronne, o masie 39,0 kg/m | 144 | m
48 | KNR | 231-0704-06-00 | Zakończenia barier stalowych ochronnych: jednostronnych, o masie 39,0 kg/m | 14 | szt
49 |  | wycena własna | Zakup i montaż radarowych pomiarów prędkości | 5 | szt
50 |  | wycena własna | Zakup i montaż doświetlaczy na przejściach dla pieszych (1 kpl.: 2 słupy, 2 lampy, 2 zestawy solarne) | 8 | kpl
51 |  | wycena własna | Fakturowe płytki ostrzegawcze antypoślizgowe 50x50 cm kolor żółty | 18 | m2
52 |  | wycena własna | Fakturowe płytki kierunkowe antypoślizgowe 40x40 cm kolor żólty | 2.88 | m2
j |  | ELEMENT | Przełożenie nawierzchni chodników i zjazdów z kostki betonowej
53 | KNR | 231-0402-04-00 | Ławy pod krawężniki: betonowe z oporem C 12/15 | 33.6 | m3
54 | KNR | 231-0403-03-00 | Krawężniki betonowe wystające, o wymiarach: 15x22 cm - na podsypce cementowo-piaskowej | 420 | m
55 | KNR | 231-1203-05-00 | Przestawianie obrzeży betonowych o wymiarach 30x8 cm na podsypce cementowo-piaskowej,z wypełnieniem spoin zaprawą cementową | 560 | m
56 | KNR | 231-0111-01-00 | Podbudowa z gruntu stabilizowanego cementem C 3/4, wykonywana sprzętem rolniczym,o grubości podbudowy po zagęszczeniu: 15 cm (zjazdy) | 1260 | m2
57 | KNR | 231-0114-05-00 | Podbudowy z kruszywa łamanego 0/63 - warstwa górna o grubości po zagęszczeniu: 20 cm (zjazdy) | 1260 | m2
58 | KNR | 231-1211-03-00 | Analogia. Remont cząstkowy nawierzchni z kostki betonowej, wykonywany kostką z rozbiórki o grubości do 8cm na podsypce: cementowo-piask.z wypełn.spoin zaprawą cementową (zjazdy) | 1260 | m2
59 | KNR | 231-0111-01-00 | Podbudowa z gruntu stabilizowanego cementem C 3/4, wykonywana sprzętem rolniczym,o grubości podbudowy po zagęszczeniu: 15 cm | 3364.35 | m2
60 | KNR | 231-1211-03-00 | Analogia. Remont cząstkowy nawierzchni z kostki betonowej, wykonywany kostką z rozbiórki o grubości do 8cm na podsypce: cementowo-piask.z wypełn.spoin zaprawą cementową (dotyczy chodników w m. Żelazków) | 3364.35 | m2
k |  | ELEMENT | Rowy i przepusty pod zjazdami
61 | KNR | 231-1403-06-00 | Oczyszczenie rowu z namułu z wyprofilowaniem skarp rowu, przy grubości namułu: 30 cm | 13144 | m
62 | KNR | 231-1404-01-00 | Oczyszczenie z namułu przepustów przy zamuleniu do 0,5 średnicy: 0,40 m | 550 | m
l |  | ELEMENT | Budowa drogi dla pieszych z kostki betonowej oraz z betonu asfaltowego
63 | KNR | 201-0202-03-00 | Roboty ziemne wykonywane koparkami przedsiębiernymi o poj. łyżki 0,40 m3 z transportem urobku samochodami samowyładowczymi o ładowności do 5 t na odległość do 1 km: grunt kat. IV | 423.05 | m3
64 | KNR | 231-0103-04-00 | Mechaniczne profilowanie i zagęszczenie podłoża pod warstwy konstrukcyjne nawierzchni - kategoria gruntu: I-IV | 1692.2 | m2
65 | KNR | 231-0401-05-00 | Rowki pod krawężniki i ławy krawężnikowe, o wymiarach: 30x40 cm - grunt kat.I-II | 2030 | m
66 | KNR | 231-0402-04-00 | Ławy pod krawężniki: betonowe z oporem C 12/15 | 162.4 | m3
67 | KNR | 231-0403-03-00 | Krawężniki betonowe wystające, o wymiarach: 15x30 cm - na podsypce cementowo-piaskowej | 2030 | m
68 | KNR | 231-0401-02-00 | Rowki pod krawężniki i ławy krawężnikowe, o wymiarach: 20x20 cm - grunt kat.III-IV | 1970 | m
69 | KNR | 231-0402-04-00 | Ławy pod krawężniki: betonowe z oporem C 12/15 | 118.2 | m3
70 | KNR | 231-0407-05-00 | Obrzeża betonowe 30x8 cm, na podsypce: cementowo-piaskowej, z wypełn.spoin zapr.cem. | 1970 | m
71 | KNR | 231-0111-01-00 | Podbudowa z gruntu stabilizowanego cementem C 3/4, wykonywana sprzętem rolniczym,o grubości podbudowy po zagęszczeniu: 10 cm | 1692.2 | m2
72 | KNR | 231-0114-05-00 | Podbudowy z kruszywa łamanego 0/63 - warstwa dolna o grubości po zagęszczeniu: 15 cm | 1692.2 | m2
73 | KNR | 231-1004-07-00 | Skropienie nawierzchni drogowych asfaltem | 1692.2 | m2
74 | KNR | 231-0310-05-00 | Nawierzchnia z mieszanek mineralno-asfaltowych, grysowych - warstwa ścieralna AC 8S 50/70 po zagęszczeniu o grubości: 3 cm | 1692.2 | m2
75 | KNR | 231-0310-06-00 | Nawierzchnia z mieszanek mineralno-asfaltowych, grysowych - warstwa ścieralna AC 8S 50/70 po zagęszczeniu o grubości: ponad 3 cm - dodatek za każdy dalszy 1 cm. Krotność=2 | 1692.2 | m2
76 | KNR | 231-0402-04-00 | Ławy pod krawężniki: betonowe z oporem C 12/15 | 26.08 | m3
77 | KNR | 231-0607-02-00 | Ścieki uliczne z dwóch rzędów kostki betonowej, układane na płask - na podsypce cement-piaskowej | 652 | m
m |  | ELEMENT | Zatoki postojowe i autobusowe z kostki betonowej
78 | KNR | 201-0202-03-00 | Roboty ziemne wykonywane koparkami przedsiębiernymi o poj. łyżki 0,40 m3 z transportem urobku samochodami samowyładowczymi o ładowności do 5 t na odległość do 1 km: grunt kat. IV | 524.25 | m3
79 | KNR | 231-0103-04-00 | Mechaniczne profilowanie i zagęszczenie podłoża pod warstwy konstrukcyjne nawierzchni - kategoria gruntu: I-IV | 1165 | m2
80 | KNR | 231-0401-05-00 | Rowki pod krawężniki i ławy krawężnikowe, o wymiarach: 30x40 cm - grunt kat.I-II | 150 | m
81 | KNR | 231-0402-04-00 | Ławy pod krawężniki: betonowe z oporem C 12/15 | 12 | m3
82 | KNR | 231-0403-03-00 | Krawężniki betonowe wystające, o wymiarach: 15x22x100 cm - na podsypce cementowo-piaskowej | 150 | m
83 | KNR | 231-0402-04-00 | Ławy pod krawężniki: betonowe z oporem C 12/15 | 27.72 | m3
84 | KNR | 231-0403-05-00 | Krawężniki betonowe wtopione, o wymiarach: 12x25 cm - na podsypce cementowo-piaskowej | 396 | m
85 | KNR | 231-0111-03-00 | Podbudowa z betonu cementowego C 8/10 o grubości podbudowy po zagęszczeniu: 20 cm | 1165 | m2
86 | KNR | 231-0111-01-00 | Podbudowa z gruntu stabilizowanego cementem C 3/4, wykonywana sprzętem rolniczym,o grubości podbudowy po zagęszczeniu: 10 cm | 1165 | m2
87 | KNR | 231-0111-02-00 | Podbudowa z gruntu stabilizowanego cementem C 3/4, wykonywana sprzętem rolniczym,o grubości podbudowy po zagęszczeniu: ponad 10 cm - dodatek za każdy dalszy 1 cm. Krotność=15 | 1165 | m2
88 | KNR | 231-0511-03-10 | Nawierzchnie z kostki brukowej betonowej o grubości: 8 cm - kolorowej, na podsypce cement-piaskowej | 1165 | m2
n |  | ELEMENT | Wymiana przepustów pod drogą
89 | KNR | wycena własna | Cięcie nawierzchni bitumicznych piłą mechaniczną na głębokość do 7cm cięcie nawierzchni jezdni | 108 | m
90 | KNR | 231-0803-03-00 | Rozebranie mechaniczne nawierzchni z mieszanek mineralno-bitumicznych, o grubości: 3 cm. | 54 | m2
91 | KNR | 231-0801-07-00 | Rozebranie mechaniczne podbudowy z mas mineralno-bitumicznych, o grubości: 7 cm | 54 | m2
92 | KNR | 231-0802-07-00 | Rozebranie mechaniczne podbudowy z kruszywa kamiennego, o grubości: 15 cm | 54 | m2
93 | KNR | 231-0802-08-00 | Rozebranie mechaniczne podbudowy z kruszywa kamiennego, o grubości: ponad 15 cm - dodatek za każdy dalszy 1 cm. Krotność=5 | 54 | m2
94 | KNR | 201-0202-05-00 | Roboty ziemne wykonywane koparkami przedsiębiernymi o poj. łyżki 0,60 m3 z transportem urobku samochodami samowyładowczymi o ładowności do 5 t na odległość do 1 km: grunt kat. III | 54 | m3
95 | KNR | 231-0816-03-00 | Rozebranie przepustów rurowych: - rur betonowych o średnicy 40 cm | 128 | m
96 | KNR | 231-0816-03-00 | Rozebranie przepustów rurowych: - rur betonowych o średnicy 60 cm | 16 | m
97 | KNR | 231-0605-01-00 | Elementy przepustów rurowych pod zjazdami - ławy fundamentowe żwirowe grubości 15cm | 6.48 | m3
98 | KNR | 231-0605-03-00 | Elementy przepustów rurowych pod zjazdami - ścianki czołowe dla rur o średnicy 40 cm | 16 | szt
99 | KNR | 231-0605-03-00 | Analogia. Elementy przepustów rurowych pod zjazdami - ścianki czołowe dla rur o średnicy 60 cm | 2 | szt
100 | KNR | 231-0605-06-00 | Analogia. Elementy przepustów rurowych - rury PP o średnicy 40 cm | 128 | m
101 | KNR | 231-0605-06-00 | Analogia. Elementy przepustów rurowych - rury PP o średnicy 60 cm | 16 | m
102 | KNR | wycena własna | Zakup pospółki do zasypania rowu (wg przelicznika 1m3=1,9t) | 328.32 | t
103 | KNR | 401-0108-05-00 | Analogia.Dowóz pospółki samochodami samowyładowczymi na odległość do 1km, z załadowaniem i wyładowaniem gruntu kategorii I-II | 172.8 | m3
104 | KNR | 401-0108-08-00 | Analogia. Dodatek do przywozu pospółki samochodami samowyładowczymi , za każdy 1km powyżej pierwszego. Krotność = 9 | 172.8 | m3
105 | KNR | 201-0407-01-10 | Analogia. Budowle i roboty ziemne hydrotechniczne - formowanie i zagęszczanie mechaniczne zasypki przepustów z profilowaniem podłoża | 172.8 | m3
106 | KNR | 231-0111-03-00 | Podbudowa z gruntu stabilizowanego cementem C 3/4, wykonywana mieszarkami doczepnymi,o grubości podbudowy po zagęszczeniu: 15 cm | 54 | m2
107 | KNR | 231-0114-05-00 | Podbudowy z kruszywa łamanego 0/63 - warstwa dolna o grubości po zagęszczeniu: 15 cm | 54 | m2
108 | KNR | 231-0114-06-00 | Podbudowy z kruszywa łamanego 0/63 - warstwa dolna o grubości po zagęszczeniu: ponad 15 cm - dodatek za każdy dalszy 1 cm. Krotność=5 | 54 | m2
109 | KNR | 231-1004-07-00 | Skropienie nawierzchni drogowych asfaltem | 54 | m2
110 | KNR | 231-0310-01-00 | Nawierzchnia z mieszanek mineralno-asfaltowych, grysowych - warstwa wiążąca AC 16W 50/70 po zagęszczeniu o grubości: 4 cm | 54 | m2
111 | KNR | 231-0310-02-00 | Nawierzchnia z mieszanek mineralno-asfaltowych, grysowych - warstwa wiążąca AC 16W 50/70 po zagęszczeniu o grubości: ponad 4 cm - dodatek za każdy dalszy 1 cm | 54 | m2
o |  | ELEMENT | Montaż studni średnicy 600mm . Roboty ziemne
112 | KNR | 201-0202-05-00 | Roboty ziemne wykonywane koparkami przedsiębiernymi o poj. łyżki 0,60 m3 z transportem urobku samochodami samowyładowczymi o ładowności do 5 t na odległość do 1 km: grunt kat. III (zdjęcie humusu) | 1.5 | m3
113 | KNR | wycena własna | Zakup pospółki do zasypania rowu (wg przelicznika 1m3=1,9t) | 1.9 | t
114 | KNR | 401-0108-05-00 | Analogia.Dowóz pospółki samochodami samowyładowczymi na odległość do 1km, z załadowaniem i wyładowaniem gruntu kategorii I-II | 1 | m3
115 | KNR | 401-0108-08-00 | Analogia. Dodatek do przywozu pospółki samochodami samowyładowczymi , za każdy 1km powyżej pierwszego. Krotność = 9 | 1 | m3
116 | KNR | 201-0407-01-10 | Analogia. Budowle i roboty ziemne hydrotechniczne - formowanie i zagęszczanie mechaniczne zasypki przepustów z profilowaniem podłoża | 1 | m3
117 | KNR | 218-0517-02-10 | Analogia. Studzienki kanalizacyjne systemowe "WAVIN", o średnicy 600 mm, zamknięte rurą teleskopową z: pokrywą żeliwną /kinieta z PP/ | 1 | szt
p |  | ELEMENT | Wpusty uliczne wraz z przykanalikami wykonane metodą bezwykopową oraz w wykopie otwartym
118 | KNR | 231-0803-03-00 | Analogia.Rozebranie mechaniczne nawierzchni z mieszanek mineralno-bitumicznych, o grubości: 4 cm | 12 | m2
119 | KNR | 231-0802-07-00 | Rozebranie mechaniczne podbudowy z kruszywa kamiennego, o grubości: 15 cm | 12 | m2
120 | KNR | 201-0317-01-00 | Wykopy ręczne liniowe o ścianach pionowych głębokości do 1,5 m, pod fundamenty, rurociągi i kolektory w gruntach suchych kat. I-II, z wydobyciem urobku łopatą lub wyciągiem ręcznym: szer. wykopu 0,8-1,5 m | 12 | m3
121 | KNR | 201-0321-01-00 | Pełne umocnienie pionowych ścian wykopów liniowych balami drewnianymi wraz z rozbiórką, w gruntach suchych, przy szerokości wykopu do 1,0 m i głębokości do 3,0 m: grunt kat. I-II | 12 | m2
122 | KNR | 201-0320-04-00 | Ręczne zasypywanie wykopów liniowych o ścianach pionowych i głębokości do 3,0 m: grunt kat. I-II, szer. wykopu 0,8-1,5 m | 12 | m3
123 | KNR | 201-0236-03-00 | Zagęszczenie uprzednio rozplantowanego warstwami gruntu w nasypie zagęszczarkami, w gruncie sypkim, kategorii : I-III | 12 | m3
124 | KNR | wycena własna | Wykonanie przykanalików średnicy 160mm z rur PVC metodą bezwykopową (pod jezdnią) | 63 | m
125 | KNR | wycena własna | Wykonanie przykanalików średnicy 160mm z rur PVC w wykopie otwartym (pod chodnikiem) | 9 | m
126 | KNR | 218-0517-02-10 | Analogia. Studzienki kanalizacyjne systemowe "WAVIN", o średnicy 315-425 mm, zamknięte wpustami deszczowymi D-400 krawężnikowo-jezdnymi | 12 | szt
q |  | ELEMENT | Odtworzenie nawierzchni w miejscach przykanalików wykonywanych w wykopie otwartym
127 | KNR | 231-0802-07-00 | Rozebranie mechaniczne podbudowy z kruszywa kamiennego, o grubości: 15 cm | 9 | m2
128 | KNR | 201-0317-01-00 | Wykopy ręczne liniowe o ścianach pionowych głębokości do 1,5 m, pod fundamenty, rurociągi i kolektory w gruntach suchych kat. I-II, z wydobyciem urobku łopatą lub wyciągiem ręcznym: szer. wykopu 0,8-1,5 m | 6.3 | m3
129 | KNR | 201-0321-01-00 | Pełne umocnienie pionowych ścian wykopów liniowych balami drewnianymi wraz z rozbiórką, w gruntach suchych, przy szerokości wykopu do 1,0 m i głębokości do 3,0 m: grunt kat. I-II | 18 | m2
130 | KNR | 201-0320-04-00 | Ręczne zasypywanie wykopów liniowych o ścianach pionowych i głębokości do 3,0 m: grunt kat. I-II, szer. wykopu 0,8-1,5 m | 6.3 | m3
131 | KNR | 201-0236-03-00 | Zagęszczenie uprzednio rozplantowanego warstwami gruntu w nasypie zagęszczarkami, w gruncie sypkim, kategorii : I-III | 6.3 | m3
r |  | ELEMENT | Grodzice winylowe
132 | KNR | wycena własna | Montaż grodzic winylowych GW458/12mm na głębokość 3,50m wraz z oczepem. Grodzice wbijane przy użyciu stalowej prowadnicy | 735 | m
s |  | ELEMENT | Wyspa centralna oraz wyspy na wlotach
133 | KNR | 231-0401-06-00 | Rowki pod krawężniki i ławy krawężnikowe, o wymiarach: 30x40 cm - grunt kat.III-IV | 108 | m
134 | KNR | 231-0402-04-00 | Ławy pod krawężniki: betonowe z oporem C 12/15 | 3.04 | m3
135 | KNR | 231-0404-03-00 | Analogia. Krawężniki kamienne cięte o wymiarach: 15x30 cm - na podsypce cementowo-piaskowej | 38 | m
136 | KNR | 231-0402-04-00 | Ławy pod krawężniki: betonowe z oporem C 12/15 | 5.6 | m3
137 | KNR | 231-0404-05-00 | Analogia. Krawężniki kamienne wtopione, o wymiarach: 12x25cm - na podsypce cementowo-piaskowej | 70 | m
138 | KNR | 231-0103-04-00 | Mechaniczne profilowanie i zagęszczenie podłoża pod warstwy konstrukcyjne nawierzchni - kategoria gruntu: I-IV | 150 | m2
139 | KNR | 231-0111-03-00 | Podbudowa z gruntu stabilizowanego cementem C 3/4, wykonywana mieszarkami doczepnymi,o grubości podbudowy po zagęszczeniu: 15 cm | 150 | m2
140 | KNR | 231-0109-01-00 | Podbudowy betonowe C 8/10 z dylatacją, o grubości warstwy po zagęszczeniu: 12 cm | 150 | m2
141 | KNR | 231-0109-02-00 | Podbudowy betonowe C 8/10 z dylatacją, o grubości warstwy po zagęszczeniu: ponad 12 cm - dodatek za każdy dalszy 1 cm. Krotność=8 | 150 | m2
142 | KNR | 231-0501-07-00 | Analogia. Wyspa centralna z kostki kamiennej nieregularnej o wysokości 15 cm (kostka 15/17), na podsypce: cementowo-piaskowej, z wypełn.spoin fugą epoksydową. | 150 | m2
t |  | ELEMENT | Kanał technologiczny
143 | KNNR | 001-0111-01-00 | Roboty pomiarowe przy liniowych robotach ziemnych (drogach), w terenie: równinnym | 0.2 | km
144 | KNR | 201-0702-02-00 | Mechaniczne kopanie rowów dla kabli w gruncie kat.III-IV koparko-spycharką 0,15 m3, przy szerokości dna rowu do 0,4 m i głębokości rowu do 0,6 m | 200 | m
145 | KNR | 510-0301-01-00 | Nasypanie warstwy piasku na dnie rowu kablowego o szerokości: do 0.4 m | 200 | m
146 | KNR | 501-0302-02-00 | Budowa studni kablowych rozdzielczych typu SKR 1 prefabrykownych w gruncie - kat. III | 3 | studnia
147 | KNR | 510-0303-01-00 | Układanie w wykopie rur światłowodowych z PCW, o średnicy: do 40 mm | 200 | m
148 | KNR | 510-0303-02-00 | Układanie w wykopie rur osłonowych z PCW o średnicy 200 mm | 200 | m
149 | KNR | 510-0303-01-00 | Układanie w wykopie mikrorur światłowodowych z PCW | 200 | m
150 | KNR | 201-0705-02-10 | Mechaniczne zasypywanie rowów dla kabli w gruncie kat.III-IV, spycharko-koparką 0,15 m3, przy szerokości dna wykopu 0,4 m i głębokości rowu do 0,6 m | 200 | m
RAZEM netto:
VAT 23%:
RAZEM brutto: