## Przedmiar
Rodos 8.0.0.49 [L602511]
Przedmiar
Kazimierza Pułaskiego 5/6
Nr | Podstawa | Opis robót | Jm | Ilość
1 | 2 | 3 | 4 | 5
1 Roboty budowlane i instalacyjne
1 | Kalkulacja indywidualna | Sprawdzenie instalacji elektrycznej (protokół) | kpl. | 1
2 | Kalkulacja indywidualna | Demontaż i ponowny montaż osprzętu instalacji elektrycznej (gniazdka, wyłączniki) | szt. | 10
3 | Kalkulacja indywidualna | Demontaż i ponowny montaż grzejnika blaszanego, zabezpieczenie instalacji CO (spuszczenie lub miejscowe zamrożenie) | kpl. | 1
4 | Kalkulacja indywidualna | Zabezpieczenie instalacji CO (spuszczenie lub miejscowe zamrożenie) | szt. | 1
5 | KNNR 4 0406/01.2 | Próba szczelności instalacji centralnego ogrzewania z rur stalowych i miedzianych w budynkach mieszkalnych | próba | 1
6 | KNR 4-01u1 0400/01 dopłata 2x | Wykonanie poziomej izolacji przeciwwilgociowej metodą iniekcji krystalicznej muru z cegły o grubości 2 1/2 cegły z otworami o rozstawie do 10cm DWURZĘDOWO | m | 7.02
|  | 2,7+4,32 | m | 7.02
7 | Kalkulacja indywidualna | Osuszanie pomieszczeń osuszaczem kondensacyjnym i nagrzewnicami olejowymi | kpl. | 2
8 | KNR 4-01 0701/05 | Odbicie tynków wewnętrznych o powierzchni ponad 5m2 na ścianach, filarach, pilastrach z zaprawy cementowo-wapiennej | m2 | 7.02
9 | KNR 4-01 0621/03 | Odgrzybianie dwukrotne ścian ceglanych o powierzchni do 5m2 metodą smarowania | m2 | 7.02
10 | KNR 0-26 0642/03 | Tynki renowacyjne wykonywane ręcznie o grubości 2,5cm na ścianach płaskich wewnętrznych z cegły, pustaków ceramicznych, gazo i pianobetonów w pomieszczeniach o powierzchni ponad 5m2 | m2 | 7.02
11 | Kalkulacja indywidualna | Demontaz listew przyściennych wraz z wywozem | m | 7
12 | KNR 4-01 0818/05 | Zerwanie posadzki z tworzyw sztucznych | m2 | 33.76
13 | KNR 2-02 1102/02 | Warstwy wyrównawcze z zaprawy cementowej grubości 20mm pod posadzki zatarte na gładko | m2 | 33.76
14 | KNR-W 2-02 0610/03 | Izolacje cieplne poziome z płyt ze szkła piankowego układanych na sucho - podkłady pod panele | m2 | 33.76
15 | NNRNKB 8 1136/01 | Posadzki z paneli podłogowych układane na klej z listwami przyściennymi | m2 | 33.76
16 | KNR 4-01 0909/04 | Dopasowanie skrzydeł okiennych zespolonych o powierzchni ponad 0,5m2 do 2,5m2 | szt | 3
17 | KNR 4-01 1209/06.1 | Malowanie dwukrotne farbą olejną stolarki okiennej uprzednio malowanej o powierzchni ponad 1,0m2 | m2 | 7.38
|  | (1,46+1,0)*3 | m2 | 7.38
18 | Kalkulacja indywidualna | Przygotowanie podłoża pod malowanie - gładź renowacyjna (przyjęto 30 % tynków) | m2 | 50.094
19 | KNR 4-01 1204/01 | Malowanie dwukrotne farbami emulsyjnymi starych tynków wewnętrznych sufitów farba wysokoparoprzepuszczalna (krzemianowa) | m2 | 38.17
20 | KNR 4-01 1204/02 | Malowanie dwukrotne farbami emulsyjnymi starych tynków wewnętrznych ścian - farba wysokoparoprzepuszczalna (krzemianowa) | m2 | 128.81
|  | 4,15*2,69+2,33*2,69 | m2 | 17.43
|  | (4,2+4,15+4,2)*2,69+(2,97+2,33+2,97)*2,69+(1,58+2,0)*2*2,69+(2,32+3,23)*2*2,69+(2,02+2,45)*2*0,7 | m2 | 111.38
21 | Kalkulacja indywidualna | Czyszczenie kratek wentylacyjnych | szt. | 3
22 | Kalkulacja indywidualna | Zabezpieczenie okien folią (3 szt.) | m2 | 4.38
23 | Kalkulacja indywidualna | Wywóz i utylizacja odpadów | kpl | 1