## Przedmiar
Rodos 8.0.0.49 [L602511]
Przedmiar
Jaskrowa 11/2
Nr | Podstawa | Opis robót | Jm | Ilość
1 | 2 | 3 | 4 | 5
1 Roboty budowlane i instalacyjne
1 | Kalkulacja indywidualna | Sprawdzenie instalacji elektrycznej (protokół) | kpl. | 1
2 | Kalkulacja indywidualna | Wymiana osprzetu elektrycznego (5 wyłączników, 6 kontaktów podwójnych, 1 kontakt łazienkowy pojedynczy) | szt. | 12
3 | KNR-W 2-15 0229/05.2 | Zlewozmywak z blachy nierdzewnej na szafce | szt | 1
4 | KNR-W 2-15 0137/02 | Baterie umywalkowe lub zmywakowe stojące o średnicy nominalnej 15mm | szt | 1
5 | KNR 4-01 0819/15 | Rozebranie wykładziny ściennej z płytek | m2 | 2.67
|  | (3,4+0,7)*0,65 | m2 | 2.67
6 | KNR 4-01 0701/05 | Odbicie tynków wewnętrznych o powierzchni ponad 5m2 na ścianach, filarach, pilastrach z zaprawy cementowo-wapiennej | m2 | 2.67
7 | KNR 4-01 0716/02.1 | Tynki wewnętrzne zwykłe kategorii III o powierzchni podłogi pomieszczenia ponad 5m2 wykonywane ręcznie na podłożach z cegły, pustaków ceramicznych, gazo-i pianobetonów na ścianach płaskich | m2 | 2.67
8 | KNR 4-01 0919/20 | Wymiana okuć drzwiowych - klamki z szyldami | szt | 1
9 | KNR 4-01 0919/24 | Wymiana okuć drzwiowych - zamki wpuszczane zwykłe | szt | 1
10 | Kalkulacja indywidualna | Odbiór kominiarski | szt. | 1
11 | KNR 0-35 0123/07 | Montaż kabin natryskowych do kąpieli, narożnych półokrągłych 1/2 koła ze szkła hartowanego | kpl | 1
12 | KNR-W 2-15 0137/09 | Baterie natryskowe z natryskiem przesuwnym o średnicy nominalnej 15mm | szt | 1
13 | KNR 2-15 0221/02 | Umywalki pojedyncze porcelanowe z syfonem gruszkowym | szt | 1
14 | KNR 2-15 0115/02 | Baterie umywalkowe lub zmywakowe stojące o średnicy nominalnej 15mm | szt | 1
15 | KNR 2-15 0224/03 | Ustępy pojedyncze z płuczkami z tworzyw sztucznych lub porcelany "kompakt" | kpl | 1
16 | KNR-W 2-02 0840/06 | Licowanie ścian płytkami z kamieni sztucznych o wymiarach 30x30cm na zaprawie klejowej | m2 | 3.42
|  | 3,42*1,0 | m2 | 3.42
17 | KNR 4-01 0322/02 | Obsadzenie kratek wentylacyjnych w ścianach | szt | 2
18 | KNR 4-04 0405/01 | Rozebranie drewnianych podłóg ślepych - panele | m2 | 21.24
|  | 4,72*4,5 | m2 | 21.24
19 | KNR-W 2-02 0610/03 | Izolacje cieplne poziome z płyt ze szkła piankowego układanych na sucho - podkłady pod panele | m2 | 21.24
20 | NNRNKB 8 1136/01 | Posadzki z paneli podłogowych układane na klej z listwami przyściennymi | m2 | 21.24
21 | KNR 4-01 1204/08 | Przygotowanie powierzchni z poszpachlowaniem nierówności (sfalowań) powierzchni tynku | m2 | 177.39
|  | 49,8+127,59 | m2 | 177.39
22 | KNR 4-01 1204/01 | Malowanie dwukrotne farbami emulsyjnymi starych tynków wewnętrznych sufitów | m2 | 49.8
|  | 4,72*4,5+3,43*2,33+2,55*2,14+7,71*1,96 | m2 | 49.8
23 | KNR 4-01 1204/02 | Malowanie dwukrotne farbami emulsyjnymi starych tynków wewnętrznych ścian | m2 | 127.59
|  | (4,5*2+4,72*2+3,43*2+2,33*2+7,71*2+1,96*2)*2,55+(2,55*2+2,14*2)*0,2 | m2 | 127.59
24 | Kalkulacja indywidualna | Wywóz i utylizacja odpadów | kpl | 1
2 Dostawy
25 | Kalkulacja indywidualna | Dostawa i montaż kuchenki elektrycznej czteropalnikowej | szt. | 1
26 | Kalkulacja indywidualna | Dostawa i montaż szafki umywalkowej | szt. | 1
27 | Kalkulacja indywidualna | Dostawa i montaż szafki zlewozmywakowej | szt. | 1
3 Usługi
28 | Kalkulacja indywidualna | Wykonanie świadectwa charakterystyki energetycznej | lok. | 1