## Przedmiar
Rodos 8.0.0.49 [L602511]
Przedmiar
Sternicza 2/168
Nr | Podstawa | Opis robót | Jm | Ilość
1 | 2 | 3 | 4 | 5
1 Roboty budowlane i instalacyjne
1 | Kalkulacja indywidualna | Montaż czujnika tlenku węgla | szt. | 1
2 | KNR 2-15 0311/03 | Kuchnie gazowe 4-palnikowe z piekarnikiem (elektrycznym) | szt | 1
3 | KNR 0-35 0123/01 | Montaż kabin natryskowych do kąpieli, narożnych kwadratowych ze szkła hartowanego (z brodzikiem) | kpl | 1
4 | KNR-W 2-15 0137/09 | Baterie natryskowe z natryskiem przesuwnym o średnicy nominalnej 15mm | szt | 1
5 | KNR 2-15 0221/02 | Umywalki pojedyncze porcelanowe z syfonem gruszkowym | szt | 1
6 | KNR 2-15 0115/02 | Baterie umywalkowe lub zmywakowe stojące o średnicy nominalnej 15mm | szt | 1
7 | KNR 4-02 0223/03 | Wymiana ustępu z miską fajansową "Kompakt" | kpl | 1
8 | Kalkulacja indywidualna | Montaż bojlera elektrycznego z podłączeniem | kpl. | 1
9 | KNR 2-15 0220/05 | Montaż zlewozmywaków żeliwnych lub stalowych na szafce (stalowy) | szt | 1
10 | KNR 2-15 0115/02 | Baterie umywalkowe lub zmywakowe stojące o średnicy nominalnej 15mm | szt | 1
11 | KNR 2-15 0114/05 | Zawory umywalkowe przy montowanych urządzeniach | szt | 7
12 | KNR 4-04 0405/01 | Rozebranie drewnianych podłóg ślepych - panele | m2 | 17.98
13 | KNR-W 2-02 0610/03 | Izolacje cieplne poziome z płyt ze szkła piankowego układanych na sucho - podkłady pod panele | m2 | 17.98
|  | 3,98*5,23-(1,75*1,62) | m2 | 17.98
14 | NNRNKB 8 1136/01 | Posadzki z paneli podłogowych układane na klej z listwami przyściennymi | m2 | 17.98
15 | KNR-W 2-02 1111/03.1 | Posadzki jedno i dwubarwne z płytek z kamieni sztucznych o wymiarach 30x30cm na zaprawie klejowej układane metodą regularną | m2 | 5.43
|  | 1,75*1,64+1,48*1,73 | m2 | 5.43
16 | KNR 2-02 0602/01 | Izolacje przeciwwilgociowe powłokowe poziome wykonywane na zimno z emulsji asfaltowej - pierwsza warstwa (folia w płynie) | m2 | 5.43
17 | KNR 2-02 0602/02 | Izolacje przeciwwilgociowe powłokowe poziome wykonywane na zimno z emulsji asfaltowej - każda następna warstwa ponad pierwszą (folia w płynie) | m2 | 5.43
18 | KNR 2-02 1120/02 | Cokoliki o wysokości 10cm z płytek z kamieni sztucznych o wymiarach 20x20cm układane metodą zwykłą z przecinaniem płytek | m | 13.2
|  | (1,75+1,64+1,48+1,73)*2 | m | 13.2
19 | KNR 4-01 0811/07 | Rozebranie posadzek z płytek z kamieni sztucznych na zaprawie cementowej | m2 | 6.75
|  | 3,58*1,78+0,95*0,4 | m2 | 6.75
20 | KNR-W 2-02 1111/03.1 | Posadzki jedno i dwubarwne z płytek z kamieni sztucznych o wymiarach 30x30cm na zaprawie klejowej układane metodą regularną | m2 | 6.75
21 | KNR 2-02 1120/02 | Cokoliki o wysokości 10cm z płytek z kamieni sztucznych o wymiarach 20x20cm układane metodą zwykłą z przecinaniem płytek | m | 11.52
|  | (3,58+1,78+0,4)*2 | m | 11.52
22 | Kalkulacja indywidualna | Montaż progów drzwiowych | szt. | 3
23 | Kalkulacja indywidualna | Demontaż i ponowny montaż grzejnika łazienkowego | szt. | 1
24 | KNR 4-02 0105/02 | Wymiana odcinka rury stalowej ocynkowanej średnicy 25-32mm | miejsce | 2
25 | KNR 4-02 0517/02 | Wymiana rur przyłącznych średnicy 20-32mm do grzejnika żeliwnego członowego, stalowego płytowego i konwektora o złączach gwintowanych | kpl | 1
26 | KNR 4-01 1204/01 | Malowanie dwukrotne farbami emulsyjnymi starych tynków wewnętrznych sufitów | m2 | 32.62
|  | 3,98*5,23+1,73*1,48+3,58*1,78+1,75*1,64 | m2 | 32.62
27 | KNR 4-01 1204/02 | Malowanie dwukrotne farbami emulsyjnymi starych tynków wewnętrznych ścian | m2 | 92.46
|  | (3,98+5,23+1,73+1,48+3,58+1,78)*2*2,6 | m2 | 92.46
28 | KNR 4-01 0713/01.1 | Przetarcie istniejących tynków wewnętrznych z zeskrobaniem farby lub zdzieraniem tapet na ścianach | m2 | 18.76
|  | (32,62+92,46)*0,15 | m2 | 18.76
29 | KNR 4-01 0701/01 | Odbicie tynków wewnętrznych o powierzchni do 5m2 na ścianach, filarach, pilastrach z zaprawy wapiennej | m2 | 23.99
|  | (1,75+1,64)*2*2,6+(3,58+2,78)*1,0 | m2 | 23.99
30 | KNR 4-01 0716/01.1 | Tynki wewnętrzne zwykłe kategorii III o powierzchni podłogi pomieszczenia do 5m2 wykonywane ręcznie na podłożach z cegły, pustaków ceramicznych, gazo-i pianobetonów na ścianach płaskich | m2 | 23.99
31 | KNR-W 2-02 0840/06 | Licowanie ścian płytkami z kamieni sztucznych o wymiarach 30x30cm na zaprawie klejowej | m2 | 23.99
32 | KNR 2-02 0603/01 | Izolacje przeciwwilgociowe powłokowe pionowe wykonywane na zimno z emulsji asfaltowej - pierwsza warstwa (folia w płynie) | m2 | 23.99
33 | Kalkulacja indywidualna | Montaż drzwiczek rewizyjnych przy gazomierzu (0,6*0,7m) | szt. | 1
34 | KNR 4-01 0903/01 | Dopasowanie skrzydeł drzwiowych wewnętrznych, zewnętrznych i balkonowych polskich, skrzynkowych i półskrzynkowych | szt | 1
35 | KNR 4-01 0909/04 | Dopasowanie skrzydeł okiennych zespolonych o powierzchni ponad 0,5m2 do 2,5m2 | szt | 4
36 | KNR 2-02 1512/01 | Malowanie dwukrotne farbą olejną lub ftalową (syntetyczną) rur stalowych i blaszanych o średnicy do 50mm | m | 20
37 | KNR 4-01 1212/05 | Malowanie dwukrotne farbą olejną krat i balustrad z prętów prostych | m2 | 5.5
|  | (3,0+1,0+1,0)*1,1 | m2 | 5.5
38 | Kalkulacja indywidualna | Wyczyszczenie posadzki na balkonie | m2 | 3
|  | 1,0*3,0 | m2 | 3
39 | KNR INSTAL 0205/01 | Próby szczelności instalacji gazowej na ciśnienie dla: przedsiębiorstwa, odbiorcy gazu i ze zmontowanymi odbiornikami w budynkach mieszkalnych | lokali | 1
40 | Kalkulacja indywidualna | Odbiór kominiarski | szt. | 1
41 | Kalkulacja indywidualna | Wywóz i utylizacja odpadów | kpl | 1
Dostawy
42 | Kalkulacja indywidualna | Dostawa i montaż szafki podzlewozmywakowej | szt. | 1
43 | Kalkulacja indywidualna | Dostawa i montaż szafki podumywalkowej | szt. | 1