## Przedmiar
Rodos 8.0.0.49 [L602511]
Przedmiar
prof. dr Mieczysława Michałowicza 18/12
Nr | Podstawa | Opis robót | Jm | Ilość
1 | 2 | 3 | 4 | 5
1 Roboty budowlane i instalacyjne
1 | Kalkulacja indywidualna | Sprawdzenie instalacji elektrycznej (protokół) | kpl. | 1
2 | Kalkulacja indywidualna | Uzupełnienie- wymiana osprzetu elektrycznego (gniazdka, wyłączniki) | szt. | 16
3 | KNR-W 4-02 0311/01 | Demontaż rurociągów stalowych o połączeniach gwintowanych o średnicy 15-20mm | m | 18
4 | KNR INSTAL 0301/04 | Rurociągi miedziane o średnicy zewnętrznej 18mm i grubości ścianki 1,0m na ścianach, lutowanie miękkie | m | 18
5 | KNR INSTAL 0203/01 | Podejścia do kuchni gazowej o średnicy zewnętrznej 15mm | szt | 1
6 | KNR INSTAL 0203/04 | Podejścia o średnicy zewnętrznej 15mm do jednoczerpalnego grzejnika gazowego wody przepływowej (termy) o mocy do 10kW | szt | 1
7 | KNR INSTAL 0206/02 | Zawór lub kurek gazowy o średnicy nominalnej 15mm | szt | 3
8 | KNR INSTAL 0204/03 | Podejścia obustronne o średnicy zewnętrznej 35mm do gazomierza na ścianie | kpl | 1
9 | KNR 2-15 0311/03 | Kuchnie gazowe 4-palnikowe z piekarnikiem | szt | 1
10 | KNR 2-15 0312/01 | Grzejniki gazowe wody przepływowej o obciążeniu 7500-9000 kcal/h | kpl | 1
11 | KNR INSTAL 0205/01 | Próby szczelności instalacji gazowej na ciśnienie dla: przedsiębiorstwa, odbiorcy gazu i ze zmontowanymi odbiornikami w budynkach mieszkalnych | lokali | 1
12 | Kalkulacja indywidualna | Montaż atestowanego czujnika tlenku węgla | szt. | 1
13 | Kalkulacja indywidualna | Odbiór kominiarski | szt. | 1
14 | KNR 4-01 0322/02 | Obsadzenie kratek wentylacyjnych w ścianach | szt | 1
15 | KNR-W 2-15 0229/05.2 | Zlewozmywak z blachy nierdzewnej na szafce | szt | 1
16 | KNR-W 2-15 0137/02 | Baterie umywalkowe lub zmywakowe stojące o średnicy nominalnej 15mm | szt | 1
17 | Kalkulacja indywidualna | Sprawdzenie i wyczyszczenie kabiny prysznicowej, z baterią, umywalki z baterią, misy ustępowej ze spłuczką | kpl. | 3
18 | KNR 4-01 1204/01 | Malowanie dwukrotne farbami emulsyjnymi starych tynków wewnętrznych sufitów | m2 | 35.82
|  | 5,45*3,24+3,35*3,37+1,96*1,43+2,1*1,94 | m2 | 35.82
19 | KNR 4-01 1204/02 | Malowanie dwukrotne farbami emulsyjnymi starych tynków wewnętrznych ścian | m2 | 125.81
|  | (5,45+3,24+3,35+3,37+1,94+2,1)*2*3,06+(1,96+1,43)*2*1,0 | m2 | 125.81
20 | KNR 4-01 0701/05 | Odbicie tynków wewnętrznych o powierzchni ponad 5m2 na ścianach, filarach, pilastrach z zaprawy cementowo-wapiennej | m2 | 2.75
|  | 0,5*2,5+0,5*3,0 | m2 | 2.75
21 | KNR 4-01 0716/02.1 | Tynki wewnętrzne zwykłe kategorii III o powierzchni podłogi pomieszczenia ponad 5m2 wykonywane ręcznie na podłożach z cegły, pustaków ceramicznych, gazo-i pianobetonów na ścianach płaskich | m2 | 2.75
22 | Kalkulacja indywidualna | Zabezpieczenie podłóg folią | m2 | 35.824
|  | 5,45*3,24+3,35*3,37+1,96*1,43+2,1*1,94 | m2 | 35.824
23 | KNR 4-01 1210/06.1 | Lakierowanie dwukrotne stolarki okiennej o powierzchni ponad 1,00m2 | m2 | 4.51
|  | 1,1*2,05*2 | m2 | 4.51
24 | KNR 4-01 0903/01 | Dopasowanie skrzydeł drzwiowych wewnętrznych, zewnętrznych i balkonowych polskich, skrzynkowych i półskrzynkowych | szt | 4
25 | KNR 4-01 0920/20 | Założenie na nowym miejscu okuć drzwiowych - klamki z szyldami | szt | 3
26 | KNR 4-01 1209/10.1 | Malowanie dwukrotne farbą olejną uprzednio malowanej stolarki drzwiowej, ścianek i szafek o powierzchni ponad 1,0m2 | m2 | 6.4
|  | 0,8*2,0*4 | m2 | 6.4
27 | KNR-W 2-02 1516/06.1 | Malowanie dwukrotne farbą olejną grzejników żebrowanych | m | 2.5
28 | KNR 2-02 1512/01 | Malowanie dwukrotne farbą olejną lub ftalową (syntetyczną) rur stalowych i blaszanych o średnicy do 50mm | m | 20
29 | Kalkulacja indywidualna | Wywóz i utylizacja odpadów | kpl | 1
2 Dostawy
30 | Kalkulacja indywidualna | Dostawa i montaż szafki umywalkowej | szt. | 1
31 | Kalkulacja indywidualna | Dostawa i montaż szafki zlewozmywakowej | szt. | 1