## Przedmiar
Rodos 8.0.0.49 [L602511]
Przedmiar
NMP Królowej Polski 7/23
Nr | Podstawa | Opis robót | Jm | Ilość
1 | 2 | 3 | 4 | 5
1 Roboty budowlane i instalacyjne
1 | Kalkulacja indywidualna | Sprawdzenie instalacji elektrycznej, pomiary instalacji (protokół) | kpl. | 1
2 | Kalkulacja indywidualna | Wymiana osprzetu elektrycznego (2 gniazda, 3 wyłączniki) | kpl. | 1
3 | Kalkulacja indywidualna | Sprawdzenie działania pieców grzewczych elektrycznych | szt. | 2
4 | Kalkulacja indywidualna | Demontaż sprawdzenie i ponowny montaż kuchenki gazowej | szt. | 1
5 | KNR INSTAL 0205/01 | Próby szczelności instalacji gazowej na ciśnienie dla: przedsiębiorstwa, odbiorcy gazu i ze zmontowanymi odbiornikami w budynkach mieszkalnych | lokali | 1
6 | KNR 4-01 0322/02 | Obsadzenie kratek wentylacyjnych w ścianach (wymiana) | szt | 2
7 | Kalkulacja indywidualna | Odbiór kominiarski | szt. | 1
8 | KNR 4-02 0235/05 | Demontaż urządzeń sanitarnych - zlewozmywaka | kpl | 1
9 | KNR-W 2-15 0229/05.2 | Zlewozmywak z blachy nierdzewnej na szafce (ponowny montaż istniejącego) | szt | 1
10 | KNR 4-02 0132/01 | Demontaż baterii zlewozmywakowej | szt | 1
11 | KNR 2-15 0115/02 | Baterie umywalkowe lub zmywakowe stojące o średnicy nominalnej 15mm (ponowny montaż istniejącej) | szt | 1
12 | KNR-W 4-02 0221/04 | Wymiana syfonu umywalkowego z tworzywa | szt | 1
13 | KNR 4-02 0224/03 | Wymiana sedesu z tworzywa | szt | 1
14 | KNR-W 4-02 0225/01 | Wymiana miski ustępowej porcelanowej | szt | 1
15 | KNR-W 4-02 0226/01 | Wymiana płuczki ustępowej z zaworem pływakowym | szt | 1
16 | KNR 4-01 0903/01 | Dopasowanie skrzydeł drzwiowych wewnętrznych, zewnętrznych i balkonowych polskich, skrzynkowych i półskrzynkowych | szt | 1
17 | KNNR 3 0702/05 | Wykucie z muru i wstawienie nowych drzwi płytowych (drzwi z szybą do pokoju) | m2 | 1.6
|  | drzwi z szybą 0,8*2,0 | m2 | 1.6
18 | KNNR 3 0702/05 | Wykucie z muru i wstawienie nowych drzwi płytowych (drzwi łazienkowe z kratką) | m2 | 1.6
|  | drzwi z szybą i kratką łazienkowe 0,8*2,0 | m2 | 1.6
19 | KNR 4-01 0920/20 | Założenie na nowym miejscu okuć drzwiowych - klamki z szyldami | szt | 1
20 | KNR 4-01 0920/25 | Założenie na nowym miejscu okuć drzwiowych - zamki wpuszczane łazienkowe | szt | 1
21 | Kalkulacja indywidualna | Wymiana listew przyściennych przy panelach podłogowych | m | 27.64
|  | (4,14+2,85+2,73+4,1)*2 | m | 27.64
22 | KNR 4-01 0701/01 | Odbicie tynków wewnętrznych o powierzchni do 5m2 na ścianach, filarach, pilastrach z zaprawy wapiennej | m2 | 27.64
|  | (2,73+4,1)*2*1,0+(4,14+2,85)*2*1,0 | m2 | 27.64
23 | KNR 4-01 0716/01.1 | Tynki wewnętrzne zwykłe kategorii III o powierzchni podłogi pomieszczenia do 5m2 wykonywane ręcznie na podłożach z cegły, pustaków ceramicznych, gazo-i pianobetonów na ścianach płaskich | m2 | 27.64
24 | KNR 4-01 1204/01 | Malowanie dwukrotne farbami emulsyjnymi starych tynków wewnętrznych sufitów | m2 | 22.99
|  | 2,85*4,14+2,73*4,10 | m2 | 22.99
25 | KNR 4-01 1204/02 | Malowanie dwukrotne farbami emulsyjnymi starych tynków wewnętrznych ścian | m2 | 115.45
|  | (2,85+4,14+2,73+4,1)*2*3,46+(2,06+1,08)*2*1,5+(1,0+1,6)*2*2,0 | m2 | 115.45
26 | KNR 4-01 0819/15 | Rozebranie wykładziny ściennej z płytek | m2 | 1.08
|  | 1,08*1,0 | m2 | 1.08
27 | KNR-W 2-02 0841/04 | Licowanie słupów i kolumn prostokątnych i wielobocznych płytkami z kamieni sztucznych o wymiarach 30x30cm na zaprawie klejowej | m2 | 1.08
28 | Kalkulacja indywidualna | Zabezpieczenie podłóg folią | m2 | 22.99
|  | 2,85*4,14+2,73*4,1 | m2 | 22.99
29 | Kalkulacja indywidualna | Wywóz i utylizacja odpadów | kpl | 1