## Przedmiar
Rodos 8.0.0.49 [L602511]
Przedmiar
Partyzantów 62/15
Nr | Podstawa | Opis robót | Jm | Ilość
1 | 2 | 3 | 4 | 5
1 Roboty budowlane i instalacyjne
1 | Kalkulacja indywidualna | Sprawdzenie instalacji elektrycznej (protokół) | kpl. | 1
2 | Kalkulacja indywidualna | Uzupełnienie- wymiana osprzetu elektrycznego (gniazdka, wyłączniki) | szt. | 5
3 | Kalkulacja indywidualna | Sprawdzenie i wymiana opraw oświetleniowych halogenowych (sufitowych) z podłączeniem | szt. | 10
4 | Kalkulacja indywidualna | Zakup i montaż lamp oświetleniowych sufitowych z żarówkami | kpl. | 4
5 | Kalkulacja indywidualna | Sprawdzenie i wyczyszczenie urządzeń: umywalki z baterią, wanny z baterią, misy ustępowej ze spłuczką, regulacja, drobne naprawy | kpl. | 3
6 | Kalkulacja indywidualna | Zakup i montaż obudowy wanny (dopasowanie do istniejącej wanny) | kpl. | 1
7 | KNR 2-15 0220/05 | Montaż zlewozmywaków żeliwnych lub stalowych na szafce | szt | 1
8 | KNR 2-15 0115/01 | Baterie umywalkowe lub zmywakowe ścienne o średnicy nominalnej 15mm | szt | 1
9 | KNR 4-01 0701/05 | Odbicie tynków wewnętrznych o powierzchni ponad 5m2 na ścianach, filarach, pilastrach z zaprawy cementowo-wapiennej | m2 | 10.9
|  | (3,8+4,02+3,08)*1,0 | m2 | 10.9
10 | KNR 4-01 0716/02.1 | Tynki wewnętrzne zwykłe kategorii III o powierzchni podłogi pomieszczenia ponad 5m2 wykonywane ręcznie na podłożach z cegły, pustaków ceramicznych, gazo-i pianobetonów na ścianach płaskich | m2 | 10.9
11 | KNR-W 2-15 0412/02 | Zawory grzejnikowe o średnicy nominalnej 15mm (termostatyczne) | szt | 1
12 | KNR 4-01 0713/01.1 dopłata 0,2x | Przetarcie istniejących tynków wewnętrznych z zeskrobaniem farby lub zdzieraniem tapet na ścianach i stropach | m2 | 299.55
13 | KNR 4-01 0701/02 | Odbicie tynków wewnętrznych o powierzchni do 5m2 na ścianach, filarach, pilastrach z zaprawy cementowo-wapiennej | m2 | 2
14 | KNNR-W 3 0604/01 | Uzupełnienie tynków wewnętrznych zwykłych kategorii III o powierzchni do 5m2 z zaprawy cementowo-wapiennej na ścianach ceramicznych, betonowych, z płyt wiórowo-cementowych na zagruntowanych siatkach | m2 | 2
15 | KNR 2-02 1505/01 | Dwukrotne malowanie farbami emulsyjnymi wewnętrznych tynków gładkich bez gruntowania | m2 | 299.55
|  | (7,4+2,8+2,35+4,95+3,8+4,02+3,72+3,24)*2*3,52 | m2 | 227.25
|  | 7,4*3,8+2,35*4,95+3,8*4,02+3,72*3,24+2,13*2,45 | m2 | 72.3
16 | Kalkulacja indywidualna | Zabezpieczenie podłóg folią | m2 | 74.72
17 | KNR 4-01 0909/04 | Dopasowanie skrzydeł okiennych zespolonych o powierzchni ponad 0,5m2 do 2,5m2 | szt | 5
18 | KNR 4-01 1209/06.1 | Malowanie dwukrotne farbą olejną stolarki okiennej uprzednio malowanej o powierzchni ponad 1,0m2 | m2 | 12.6
|  | 2,1*1,2*5 | m2 | 12.6
19 | Kalkulacja indywidualna | Wyczyszczenie płytek ceramicznych na ścianach (z silikonu) | m2 | 5.46
|  | (4,02+2,8)*0,8 | m2 | 5.46
20 | KNR 4-01 0903/01 | Dopasowanie skrzydeł drzwiowych wewnętrznych, zewnętrznych i balkonowych polskich, skrzynkowych i półskrzynkowych | szt | 5
21 | KNR 4-01 1209/10.2 | Malowanie dwukrotne farbą olejną uprzednio malowanej stolarki drzwiowej, ścianek i szafek o powierzchni ponad 1,0m2 | m2 | 8
|  | 0,8*2,0*5 | m2 | 8
22 | Kalkulacja indywidualna | Wywóz i utylizacja odpadów | kpl | 1
2 Dostawy
23 | Kalkulacja indywidualna | Dostawa i montaż zestawu mebli kuchennych (6 elementów), z uwzgl. szafki zlewozmywakowej, dla potrzeb wyceny przyjmuje sie szafkę pod zlewozmywak 80 cm, pozostałe elementy min. 60 cm | kpl. | 1
24 | Kalkulacja indywidualna | Dostawa szafki umywalkowej | szt. | 1
25 | Kalkulacja indywidualna | Dostawa i montaż kuchenki elektrycznej z piekarnikiem | szt. | 1