## Arkusz1
KOSZTORYS OFERTOWY
Przebudowa drogi wojewódzkiej nr 880 Jarosław - Pruchnik polegająca na budowie drogi dla pieszych w km 14+430 - 14+594 str. lewa wraz z dojściem do przejścia dla pieszych w m. Tyniowice
Lp | Kod | Opis | Jm | Ilość robót | Cj roboty [PLN] | Wartość [PLN]
1 | 2 | 3 | 4 | 5 | 6 | 7
1 |  | ROBOTY PRZYGOTOWAWCZE
1.1 | BCD D-01.01.01.12.01 | Odtworzenie trasy i punktów wysokościowych dla liniowych robót ziemnych w terenie podgórskim lub górskim. | km | 0.164
1.2 | kalk. indywidualna | Geodezyjna inwentaryzacja powykonawcza | kpl. | 1
1.3 | BCD D-01.02.04.21.01 | Rozebranie nawierzchni z tłucznia kamiennego, grubość nawierzchni 15 cm (zatoka postojowa w km 14+430- 14+506) utylizacja staraniem i na koszt Wykonawcy. | m2 | 189
1.4 | BCD D-01.02.04.11.01 | Rozebranie podbudowy z kruszywa łamanego lub naturalnego, grubość warstwy 15 cm (zatoka postojowa w km 14+430- 14+506)utylizacja staraniem i na koszt Wykonawcy. | m2 | 189
1.5 | BCD D-01.02.04.21.01 | Rozebranie nawierzchni z tłucznia kamiennego, grubość nawierzchni 15 cm (pobocze)utylizacja staraniem i na koszt Wykonawcy. | m2 | 80
1.6 | BCD D-05.03.11.33.02 | Wykonanie frezowania nawierzchni asfaltowych na zimno, średnia grubość warstwy 5 cm, odwiezienie urobku na plac składowania (zjazdy) utylizacja staraniem i na koszt Wykonawcy. | m2 | 80.5
1.7 | BCD D-01.02.04.62.01 | Rozebranie barier ochronnych stalowych na słupkach w podłożu gruntowym - odwóz na bazę materiałową Koniaczów. | m | 16
1.8 | BCD D-01.02.04.28.02 analogia | Rozebranie chodników z płyt betonowych o wymiarach 50x50x7 cm, ułożonych na podsypce piaskowej (rozbiórka umocnienia dna rowu z korytek betonowych)-utylizacja staraniem i na koszt Wykonawcy. | m2 | 39
1.9 | BCD D-01.02.04.28.02 analogia | Rozebranie chodników z płyt betonowych o wymiarach 50x50x7 cm, ułożonych na podsypce piaskowej (rozbiórka umocnienia skarp rowu z płytek chodnikowych betonowych)-utylizacja staraniem i na koszt Wykonawcy. | m2 | 78
1.10 | BCD D-01.02.04.24.01 | Rozebranie nawierzchni z brukowca, grubość brukowca 16-20 cm (rozbiórka umocnienia wylotu przepustu z kamienia naturalnego z przeznaczeniem do ponownego wbudowania) | m2 | 7
1.11 | BCD D-01.02.02.12.01 | Mechaniczne usunięcie warstwy ziemi urodzajnej (humusu) gr. warstwy do 15 cm, na odkład Wykonawcy. | m3 | 105
2 |  | ROBOTY ZIEMNE
2.1 | BCD D-02.01.01.11.02 | Wykopy oraz przekopy (bez transportu) wykonywane mechanicznie na odkład Wykonawcy w gruntach kat. II-III | m3 | 104.5
2.2 | BCD D-02.03.01.12.02 | Nasypy wykonywane mechanicznie z gruntów kat. II-III z urobku pozyskanego z wykopów wraz z formowaniem i zagęszczeniem nasypu i zwilżeniem w miarę potrzeby warstw zagęszczanych wodą | m3 | 104.5
2.3 | BCD D-02.03.01.14.04 | Nasypy wykonywane mechanicznie z gruntów kat. II z pozyskaniem i transportem urobku z ukopu lub/i dokopu na nasyp samochodami na odległość do 10 km wraz z formowaniem i zagęszczeniem nasypu i zwilżeniem w miarę potrzeby warstw zagęszczanych wodą | m3 | 63
3 |  | ROWY KRYTE, PRZEPUSTY, ODWODNIENIE
3.1 | BCD D-03.02.01.31.01 | Studnie rewizyjne z kręgów betonowych o śr. 1200 mm, wraz z wykonaniem wykopu i zasypaniem (studnia prefabrykowana z dolnym kręgiem dennym i górnym stożkowym z wyłazem żeliwnym, kręgi łączone na zamek z uszczelką, dla podłczenia kolektorów deszczowych przejścia przez ścianę studni szczelne, rozmieszczenie ich wg planu sytuacyjnego) oraz wykonaniem fundamentu w posstaci warstwy chudego betonu gr. 10cm, oraz betonu C12/15 gr. 20cm | szt. | 5
3.2 | BCD D-03.02.01.11.02 | Montaż kanałów z rur PP łączonych na wcisk o śr. zewn. 500 mm o sztywności obwodowej SN 8 (lub równoważne) z wykopem i obsypaniem i zagęszczeniem piaskiem | m | 122
3.3 | BCD D-03.02.01.41.01 | Studzienki ściekowe uliczne betonowe o śr.500 mm z osadnikiem z kratą żeliwną na 40 t z zawiasem i zamknięciem na rygiel, na ławie z betonu C 16/20 gr. 20 cm, wraz z wykonaniem wykopu i zasypaniem | szt. | 5
3.4 | BCD D-03.02.01.23.01 | Montaż przykanalików z rur PVC o średnicy 20 cm długość do 15 m z wykopem i obsypaniem i zagęszczeniem piaskiem | m | 17
3.5 | BCD D-03.02.01.23.01 | Wykonanie odwodnienia liniowego klasy D400 (korytko betonowe szer. 25cm z rusztem żeliwnym mocowanym śrubowo, krawędzie koryta wzmocnione kątownikiem) | m | 12.5
3.6 | BCD D-05.02.02.11.02 | Ponowne ułożenie nawierzchni z brukowca kamieniem z rozbiórki , grubość brukowca 16-20 cm (umocnienie wylotu przepustu z kamienia naturalnego) | m2 | 7
3.7 | BCD D-04.06.01.13.02 | Wykonanie podbudowy z chudego betonu C8/10, pielęgnacja podbudowy przez posypanie piaskiem i polewanie wodą, grubość warstwy po zagęszczeniu 20 cm, dowóz z odległości do 25 km (studnia S4) | m2 | 5.3
3.8 | KNR 2-33 0203-0200 analogia | Deskowanie tradycyjne. Podpory masywne, ściany oporowe i ściany maskujące o wysokości do 4 m (studnia S4) | m2 | 48
3.9 | KNR 2-02 0290-0101 | Zbrojenie konstrukcji żelbetowych elementów budynków i budowli prętami stalowymi okrągłymi,gładkimi fi od 8-14 mm. (studnia S4) | t | 0.609
3.10 | KNR 2-02 0206-0100 | Ściany betonowe proste o grubości 20 cm,wysokości do 3 m (studnia S4) | m2 | 24
3.11 | kalk. indywidualna | Dostawa i montaż włazu żeliwnego kwadratowego 600x600 | kpl. | 1
3.12 | kalk. indywidualna | Dostawa i montaż stopni włazowych żeliwnych | szt. | 10
4 |  | CHODNIK
4.1 | BCD D-04.01.01.31.01 | Profilowanie i zagęszczenie mechanicznie podłoża pod warstwy konstrukcyjne nawierzchni w gruntach kat. II-IV | m2 | 253
4.2 | BCD D-04.05.01.11.01 | Wykonanie podbudowy z gruntu stabilizowanego cementem Rm=2,5MPa, mieszanym bezpośrednio w korycie wraz z pielęgnacją przez posypanie piaskiem i polewanie wodą, grubość warstwy po zagęszczeniu 12 cm | m2 | 253
4.3 | BCD D-04.04.02.24.01 | Wykonanie podbudowy z kruszywa łamanego frakcji 0-31,50 mm, warstwa górna, grubość warstwy po zagęszczeniu 20 cm | m2 | 253
4.4 | BCD D-08.02.02.12.03 | Wykonanie chodników z kostki brukowej betonowej o grubości 8 cm, szarej na podsypce cementowo- piaskowej, spoiny wypełnione piaskiem | m2 | 253
4.5 | BCD D-08.01.01.12.04 | Ustawienie krawężników betonowych o wymiarach 20x30 cm wraz z wykonaniem ławy z oporem z betonu C12/15 | m | 150.5
4.6 | BCD D-08.03.01.12.04 | Ustawienie obrzeży betonowych o wymiarach 8x30 cm na podsypce cementowo-piaskowej, spoiny wypełnione zaprawą cementową | m | 234
4.7 | BCD D-10.01.01.51.05 | Wykonanie ścian z prefabrykatów żelbetowych typu „L” o wysokości 2,05 m | m | 57
5 |  | ZJAZDY BITUMICZNE
5.1 | BCD D-04.01.01.11.01 | Koryto wykonywane mechanicznie na całej szerokości zjazdów w gruntach kat. II-IV, głębokość koryta 50 cm | m2 | 69
5.2 | BCD D-04.02.01.22.01 | Wykonanie warstwy odcinającej z piasku, zagęszczonej mechanicznie, grubość warstwy 10 cm | m2 | 69
5.3 | BCD D-04.05.01.41.02 | Wykonanie podbudowy piasku ulepszonego cementem z wytwórni Rm=2,5MPa, grubość warstwy po zagęszczeniu 15 cm | m2 | 69
5.4 | BCD D-04.04.02.23.01 | Wykonanie podbudowy z kruszywa łamanego frakcji 0-31,50 mm, warstwa górna, grubość warstwy po zagęszczeniu 15 cm | m2 | 69
5.5 | BCD D-05.03.05.12.03 | Wykonanie warstwy wiążącej z mieszanki mineralno-asfaltowej AC 16 W dowożonej z odległości do 25 km, grubość warstwy po zagęszczeniu 6 cm | m2 | 69
5.6 | BCD D-05.03.05.22.04 | Wykonanie warstwy ścieralnej z mieszanki mineralno-asfaltowej AC 11 S dowożonej z odległości do 25 km, grubość warstwy po zagęszczeniu 5 cm | m2 | 149.5
5.7 | BCD D-05.03.05.22.04 | Wypełnienie szczeliny pomiędzy istniejącą nawierzchnią a krawężnikiem elastyczną masa zalewową | m2 | 40
6 |  | OZNAKOWANIE DRÓG I URZĄDZENIA BEZPIECZEŃSTWA RUCHU
6.1 | BCD D-07.01.01.71.02 | Usunięcie oznakowania poziomego cienkowarstwowego malowanego farbami akrylowymi | m | 19.5
6.2 | BCD D-07.01.01.13.01 | Oznakowanie poziome jezdni farbą akrylową białą, linie na skrzyżowaniach i przejściach dla pieszych, malowane mechanicznie | m2 | 14.5
6.3 | BCD D-01.02.04.81.01 | Rozebranie słupków do znaków drogowych zamocowanych w podłożu gruntowym - analogia przestawienie słupka | szt. | 3
6.4 | BCD D-01.02.04.83.01 | Zdjęcie tarcz znaków drogowych | szt. | 4
6.5 | BCD D-07.02.01.44.37 analogia | Ponowne przymocowanie do gotowych słupów tarczy znaków drogowych z rozbiórki | szt. | 4
6.6 | BCD D-07.02.01.41.01 | Ustawienie słupów z rur stalowych o średnicy 50 mm dla znaków drogowych, wraz z wykonaniem i zasypaniem dołów z ubiciem warstwami | szt. | 2
6.7 | BCD D-07.02.01.44.38 | Dostawa i montaż do gotowych słupów tarczy znaków drogowych z blachy ocynkowanej, średnich typ A (trójkątny o boku 900 mm), folia odblaskowa II generacji | szt. | 2
6.8 | BCD D-07.02.01.44.53 | Dostawa i montaż do gotowych słupów tarczy znaków drogowych z blachy ocynkowanej, średnich typ D (prostokątny 600x900 mm), folia odblaskowa II generacji | szt. | 2
6.9 | BCD D-07.06.02.11.01 analogia | Ustawienie poręczy ochronnych sztywnych U-11a z pochwytem i słupkami z rur stalowych cynkowanych o rozstawie słupków co 1,50 m | m | 80
7 |  | ROBOTY WYKOŃCZENIOWE
7.1 | KNR 2-01 0510-01 | Humusowanie i obsianie skarp, przy grubości warstwy humusu 5 cm | m2 | 271
Razem netto
VAT 23%
Razem brutto
Dokument podpisuje upełnomocniony przedstawiciel wykonawcy podpisem elektronicznym zgodnie z SWZ