## KOSZTORYS DROGOWY
ZDP.ZP.271.12.2026 Załącznik A1
KOSZTORYS OFERTOWY - TABELA NR 1
Budowa sygnalizacji świetlnej na skrzyżowaniu drogi powiatowej nr 2017 K z drogą gminną nr 560110 K w m. Niegowić, gm. Gdów
Nr poz. | Kod poz. | Nr SST | Nazwa, opis i obliczenia ilości robót | J.m. | Razem | cena jedn. netto | wartość razem netto
|  | 01.00.00 45111000-8 | ROBOTY PRZYGOTOWAWCZE Roboty w zakresie burzenia, roboty ziemne
1 |  | 01.01.01 | Odtworzenie trasy i punktów wysokościowych
| 1.1 | 01.01.01 | Odtworzenie trasy i punktów wysokościowych w terenie płaskim: droga powiatowa od km 5+911,91 do km 6+100,46 - 0,189 km; droga gminna od km 0+000,00 do km 111,12 - 0,111 km; kanalizacja deszczowa przy DP 2017K i DG 560110K - 0,145 km | km | 0.445
2 |  | 01.02.01 | Usunięcie drzew i krzaków
| 2.1 | 01.02.01 | Wycinka i karczowanie drzew o średnicy 10-35 cm - załadunek i odwóz materiału wg uznania i na koszt Wykonawcy | szt. | 1
| 2.2 | 01.02.01 | Wycinka i karczowanie drzew o średnicy 36-55 cm - załadunek i odwóz materiału wg uznania i na koszt Wykonawcy | szt. | 1
3 |  | 01.02.02 | Zdjęcie warstwy humusu lub darniny
| 3.1 | 01.02.02 | Mechaniczne usunięcie warstwy ziemi urodzajnej (humusu) o gr. w-wy do 15cm - warstwa grubości 15 cm - wywiezienie nadmiaru humusu na odkład na odległość wg uznania wykonawcy (71,9 m3 humusu do ponownego wykorzystania; pozostałe 71,7 m3 humusu - załadunek, odwóz i rozładunek wg uznania i na koszt wykonawcy): DP 2017K [637,2] - 637,2 m2, DG 560110K [283,7] - 283,7 m2, kanalizacja kablowa - 36,5 m2 | m2 | 957.4
4 |  | 01.02.04 | Rozbiórki elementów dróg, ogrodzeń i przepustów
| 4.1 | 01.02.04 | Rozebranie nawierzchni z mieszanek mineralno bitumicznych śr. gr. 5 cm - załadunek, odwóz i rozładunek materiału wg uznania i na koszt Wykonawcy na śr. głębokość 5 cm zjazd: km 5+952,60 [20,3] - 20,3 m2 | m2 | 20.3
| 4.2 | 01.02.04 | Rozebranie nawierzchni z mieszanek mineralno bitumicznych śr. gr. 10 cm - załadunek, odwóz i rozładunek materiału wg uznania i na koszt Wykonawcy na śr. głębokość 10 cm pod poszerzenie jezdni i projektowany chodnik: [1,2+36,7+3,5+30,3+3,4+7,3+2,6+8,0+2,2] | m2 | 95.2
| 4.3 | 01.02.04 | Rozebranie nawierzchni z kostki brukowej betonowej - 122,9 m2 kostki z rozbiórki wykorzystać do przebudowy nawierzchni zjazdów i odtworzenia chodnika. Pozostałe 185,6 m2 kostki przeznaczone do załadowania, odwozu i rozładunku w miejsce wskazane przez Zamawiajacego do 20 km na koszt Wykonawcy: zjazdy: km 5+995,69 [29,7], km 6+060,60 [55,2], km 6+087,96 [79,5], km 0+083 [14,7] - 155,2 m2; chodnik: 43,4+82,7+2,2+25,0 - 153,3 m2 | m2 | 308.5
| 4.4 | 01.02.04 | Rozebranie ścieku przykrawężnikowego z dwóch rzędów kostki brukowej betonowej - Załadunek, odwóz i rozładunek materiału wg uznania i na koszt Wykonawcy. Rozebranie ścieku przykrawężnikowego z dwóch rzędów kostki brukowej betonowej wraz z ławą betonową przy krawędzi jezdni [9,6] | m2 | 9.6
| 4.5 | 01.02.04 | Rozebranie krawężników betonowych 20/30 - Załadunek, odwóz i rozładunek materiału wg uznania i na koszt Wykonawcy. Rozebranie krawężników betonowych 20/30 wraz z ławą betonową obramowanie zjazdów i chodnika [26,7+26,6+7,2+9,0+8,5] | m | 78
| 4.6 | 01.02.04 | Rozebranie obrzeży betonowych - Załadunek, odwóz i rozładunek materiału wg uznania i na koszt Wykonawcy. Rozebranie obrzeży betonowych 8/30 wraz z ławą betonową obramowanie zjazdów i chodnika [13,9+20,7+9,6+10,6+21,6] | m | 76.4
| 4.7 | 01.02.04 | Rozebranie przepustów z rur betonowych ø400 - Załadunek, odwóz i rozładunek materiału wg uznania i na koszt Wykonawcy rozebranie przepustów ø400 pod zjazdami: [8,0+7,5+8,5+10,0+4,0+15,0] - 6 szt | m | 53
| 4.8 | 01.02.04 | Rozebranie przepustów z rur betonowych ø500 - Załadunek, odwóz i rozładunek materiału wg uznania i na koszt Wykonawcy rozebranie przepustów ø500 pod jezdnią: [10,0] - 1 szt. | m | 10
| 4.9 | 01.02.04 | Rozebranie ścianek czołowych przepustów. Rozebranie istniejących zbrojonych betonowych ścianek czołowych przy przepustach pod zjazdami; przyjęto średnią objętość 1 szt. rozebranej ścianki czołowej: 0,7 m3. Załadunek, odwóz i rozładunek materiału wg uznania i na koszt Wykonawcy obramowanie przepustów [14 szt.] | m3 | 9.8
| 4.10 | 01.02.04 | Rozebranie wpustów deszczowych betonowych. Załadunek, odwóz i rozładunek materiału wg uznania i na koszt Wykonawcy rozebranie wpustów deszczowych betonowych o średnicy 0,5 m [2] | szt. | 2
| 4.11 | 01.02.04 | Rozebranie przykanalików o średnicy 20 cm. Załadunek, odwóz i rozładunek materiału wg uznania i na koszt Wykonawcy rozebranie przykanalików z rur PCV o średnicy 20 cm [1,6] | m | 1.6
| 4.12 | 01.02.04 | Rozebranie betonowych korytek muldowych. Rozebranie istniejących betonowych korytek muldowych na ławie betonowej wraz z załadunkiem, wywiezieniem i rozładunkiem materiałów z terenu rozbiórki w miejsce wskazane przez Zamawiającego na odległość do 20 km; umocnienie rowu przy DG 560110K [19,4+20,8+22,7] | m | 62.9
| 4.13 | 01.02.04 | Rozebranie płyt betonowych ażurowych. Załadunek, odwóz i rozładunek materiału w miejsce wskazane przez Zamawiającego na odległość do 20 km. Rozebranie płyt betonowych ażurowych na podsypce cementowo-piaskowej - umocnienie rowu przy DG 560110K [23,3+25,0+27,2] | m2 | 75.5
| 4.14 | 01.02.04 | Rozebranie poręczy ochronnych z rur stalowych. Załadunek i odwóz materiału wg uznania i na koszt Wykonawcy w miejsce wskazane przez Zamawiającego do 20 km. Rozebranie poręczy ochronnych z rur stalowych - skrzyżowanie DP 2017K z DG 560110K [29,0] | m | 29
| 4.15 | 01.02.04 | Wykonanie cięcia nawierzchni bitumicznej piłą mechaniczną na śr. gł. 10 cm pod poszerzenie jezdni [333,3] | m | 333.3
| 4.16 | 01.02.04 | Rozebranie ogrodzeń. Rozebranie ogrodzenia z segmentów ogrodzeniowych na słupkach stalowych / murowanych oraz bram wjazdowych i furtek z przęseł metalowych km 6+061 - brama wjazdowa przesuwna i furtka metalowa (słupki murowane) o dł. 7,0 m km 6+088 - brama wjazdowa przesuwna metalowa (słupki murowane) o dł. 7,5 m od km 0+075 do km 0+088 - ogrodzenie z segmentów metalowych (słupki metalowe) o dł. 14,5 m wraz z bramą. Słupki metalowe, segmenty ogrodzeniowe, bramy wjazdowe i furtki wykorzystać do regulacji wysokościowej / przebudowy ogrodzenia. Podmurówka, elementy murowane i ławy betonowe do załadunku wraz z wywozem na koszt i wg uznania wykonawcy. W razie konieczności należy przewidzieć konieczność rozbiórki słupków murowanych. | m | 29
5 |  | 05.03.11 | Frezowanie nawierzchni asfaltowych
| 5.1 | 05.03.11 | Wykonanie frezowania nawierzchni asfaltowych na zimno: śr. gr. w-wy 5 cm. Wraz z załadunkiem, wywiezieniem i rozładunkiem materiału z terenu rozbiórki w miejsce wskazane przez Zamawiającego na odległość do 20 km warstwa wiążąca na poszerzeniu [165,5] | m2 | 165.5
| 5.2 | 05.03.11 | Wykonanie frezowania nawierzchni asfaltowych na zimno: śr. gr. w-wy 4 cm. 1,4 m3 destruktu pochodzącego z frezowania należy wykorzystać do wykonania poboczy; pozostałe 17,6 m3 destruktu - załadunek, wywiezienie i rozładunek materiału z terenu rozbiórki w miejsce wskazane przez Zamawiającego na odległość do 20 km warstwa ścieralna na poszerzeniu [233,3] | m2 | 233.3
|  | 02.00.00.00 45111200-0 | ROBOTY ZIEMNE Roboty w zakresie przygotowania terenu pod budowę i roboty ziemne
6 |  | 02.01.01 | Wykonanie wykopów w gruntach I-V kat.
| 6.1 | 02.01.01 | Wykonanie wykopów mechanicznie z transportem urobku na odkład w gr. kat. I-V wraz z zabezpieczeniem i odwodnieniem wykopów: pod projektowane poszerzenie i chodnik DP 2017K [225,4] m3; pod projektowane poszerzenie i chodnik DG 560110K [142,1] m3; pod projektowaną kanalizację (kolektor, przykanaliki, studnie, wpusty): [21,2*1,0*0,9+145,4*1,0*0,9+0,85*1,80*9+2,69*1,50*7] - 192,0 m3. nawierzchnia tłuczniowa zjazdów: [(14,9+19,4+24,4)*0,2] - 11,7 m3. 59,2 m3 gruntu z wykopu wykorzystać do wykonania nasypów; pozostałe 512,0 m3 guntu z wykopu przeznaczone do załadunku, odwozu i rozładunku wg uznania i na koszt Wykonawcy. | m3 | 571.2
7 |  | 02.03.01 | Wykonanie nasypów
| 7.1 | 02.03.01 | Wykonanie nasypów mechanicznie z gruntu kat. I-VI wraz z zagęszczeniem i plantowaniem powierzchni - grunt z wykopu: grunt pochodzący z wykopów; DP 2017K [31,3]; grunt pochodzący z wykopów; DG 560110K [27,9] | m3 | 59.2
| 7.2 | 02.03.01 | Wykonanie nasypów mechanicznie z gruntu kat. I-VI wraz z zagęszczeniem i plantowaniem powierzchni - grunt niewysadzinowy pospółka, piasek, itp.: pod chodnik przy DP 2017K [31,4], pod chodnik przy DG 560110K [25,7] | m3 | 57.1
|  | 03.00.00 45231000-5 | ODWODNIENIE KORPUSU DROGOWEGO Roboty budowlane w zakresie budowy rurociągów, ciągów komunikacyjnych i linii energetycznych
8 |  | 03.01.01 | Przepusty pod koroną drogi
| 8.1 | 03.01.01 | Wykonanie ścianek czołowych przepustów pod koroną drogi. Wykonanie ścianek czołowych z betonu C-25/30 o szerokości 25cm z użyciem deskowania, ścianki zbrojone dwoma rzędami siatki stalowej żebrowanej (A-III) fi 10mm co 15cm z dozbrojeniem otworów wylotu kanalizacji deszczowej prętami fi 12mm, na chudym betonie gr.10 cm, jednokrotna izolacja bitumem (wraz z wykonaniem wykopów). wylot WY1 w km 6+094 [0,9]; wylot WY2 w km 0+105 [0,9] | m3 | 1.8
9 |  | 03.02.01 | Kanalizacja deszczowa
| 9.1 | 03.02.01 | Wykonanie przykanalików z rur PCV o średnicy 20 cm Wykonanie przykanalików z rur PCV SN-8 o średnicy 20 cm wraz z podłączeniem szczelnym na studnie rewizyjne oraz wykonaniem podsypki piaskowej gr. 10cm, zasypki piaskowej gr. 20cm i nasypu z pospółki do spodu projektowanych konstrukcji kanalizacja deszczowa (przykanaliki od W1 do W7, W9): [0,96+0,91+0,93+1,05+6,0+7,72+1,58+2,06] | m | 21.2
| 9.2 | 03.02.01 | Wykonanie kanalizacji deszczowej z rur PCV o średnicy 31,5cm. Wykonanie kanalizacji deszczowej z rur PCV kielichowych klasy SN-8 o średnicy 31,5 cm wraz z podłączeniem szczelnym na studnie rewizyjne oraz wykonaniem podsypki piaskowej gr. 10cm, zasypki piaskowej gr. 20cm i nasypu z pospółki do spodu projektowanych konstrukcji kanalizacja przy DP 2017K: [23,23+16,90+19,80+18,76+40,51+9,26]: 128,5 m; kanalizacja przy DG 560110K: [16,90]: 16,9 m | m | 145.4
| 9.3 | 03.02.01 | Wykonanie studni rewizyjnych o średnicy 1,0m o wys. do 2m z włazem żeliwnym. Wykonanie studni kontrolnych z kręgów betonowych Ø 1000mm o wys. do 2m, o podstawie prefabrykowanej z typowym deklem żeliwnym typu ciężkiego (włazy przykręcane) wraz z wykonaniem kinety betonowej i podbudowy z kruszywa i betonu studnie: S1-S7 | szt. | 7
| 9.4 | 03.02.01 | Wykonanie studzienek ściekowych krawężnikowo-jezdniowych fi 500mm z osadnikiem. Wykonanie studzienek ściekowych krawężnikowo-jezdniowych fi 500mm z osadnikiem i kratą żeliwną typu ciężkiego wraz z wykonaniem podbudowy z kruszywa i betonu oraz zasypki piaskowej wpusty: W1-W4, W6-W9 | szt. | 8
| 9.5 | 03.02.01 | Wykonanie studzienek ściekowych jezdniowych fi 500mm z osadnikiem. Wykonanie studzienek ściekowych jezdniowych fi 500mm z osadnikiem i kratą żeliwną typu ciężkiego wraz z wykonaniem podbudowy z kruszywa i betonu oraz zasypki piaskowej wpusty: W5 | szt. | 1
|  | 04.00.00 45233000-9 | PODBUDOWY Roboty w zakresie konstruowania, fundamentowania oraz wykonywania nawierzchni autostrad, dróg
10 |  | 04.01.01 | Koryto wraz z profilowaniem i zagęszczaniem podłoża
| 10.1 | 04.02.01 | Profilowanie i zagęszczanie podłoża pod warstwy konstrukcyjne nawierzchni, mechanicznie, grunt kategorii I-IV: poszerzenie jezdni 307,6 m2; odtworzenie nawierzchni jezdni [6,5+10,0] - 16,5 m2; projektowany chodnik [528,4] - 528,4 m2; odtworzenie chodnika [2,2+25,0] - 27,2 m2; zjazdy z kostki [15,3+16,3+18,7+43,0+70,8+4,4+7,7+12,8+11,8+8,6] - 209,4 m2; zjazdy z kruszywa: [14,9+19,4+24,4] - 58,7 m2; pobocze jezdni [47,7] - 47,7 m2 | m2 | 1195.5
11 |  | 04.02.01 | Warstwy odsączające i odcinające
| 11.1 | 04.02.01 | Wykonanie warstwy odcinającej z piasku średnioziarnistego gr. w-wy 10 cm wykonanie warstwy odcinającej z piasku średnioziarnistego, śr. gr. 10 cm, projektowany chodnik [528,4]; odtworzenie chodnika [2,2+25,0]; zjazdy z kostki [15,3+16,3+18,7+43,0+70,8+4,4+7,7+12,8+11,8+8,6] = [209,4] | m2 | 765
12 |  | 04.04.00a | Podłoże ulepszone z mieszanki kruszywa niezwiązanego
| 12.1 | 04.04.00a | Wykonanie podbudowy z kruszywa naturalnego 0/31,5, w-wa dolna gr. w-wy 20cm (w-wa ulepszonego podłoża) wzmocnione podłoże - kruszywo naturalne 0/31,5mm stabilizowane mechanicznie, gr. warstwy po zagęszczeniu 20cm; zjazdy z kostki [15,3+16,3+18,7+43,0+70,8+4,4+7,7+12,8+11,8+8,6] - 209,4 m2; zjazdy z kruszywa [14,9+19,4+24,4] - 58,7 m2 | m2 | 268.1
13 |  | 04.04.02 | Podbudowa z mieszanek kruszyw niezwiązanych
| 13.1 | 04.04.02 | Wykonanie podbudowy z kruszywa łamanego C90/3 0/31,5, gr. w-wy do 20 cm; Podbudowa z kruszywa łamanego stabilizowanego mechanicznie C90/3 0/31,5mm, gr. warstwy po zagęszczeniu 20cm; poszerzenie jezdni [197,1]; odtworzenie nawierzchni jezdni [6,5+10,0] | m2 | 213.6
| 13.2 | 04.04.02 | Wykonanie podbudowy z kruszywa łamanego C50/30 0/31,5, gr. w-wy do 25 cm - Podbudowa z kruszywa łamanego stabilizowanego mechanicznie C50/30 0/31,5mm, gr. warstwy po zagęszczeniu 25cm: projektowany chodnik [528,4]; odtworzenie chodnika [2,2+25,0]; zjazdy z kostki [15,3+16,3+18,7+43,0+70,8+4,4+7,7+12,8+11,8+8,6] = [209,4] | m2 | 765
14 |  | 04.05.01a | Podłoże ulepszone z mieszanki kruszywa związanego hydraulicznie cementem
| 14.1 | 04.05.01a | Wykonanie ulepszonego podłoża z mieszanki kruszywa związanego hydraulicznie cementem C 3/4, gr. w-wy 35 cm wzmocnione podłoże - mieszanka kruszywa związanego hydraulicznie cementem C 3/4, gr. warstwy po zagęszczeniu 35cm: poszerzenie jezdni [307,6]; odtworzenie nawierzchni jezdni [6,5+10,0] | m2 | 324.1
15 |  | 04.07.01 04.03.01 | Podbudowy z betonu asfaltowego
| 15.1 | 04.07.01 04.03.01 | Wykonanie podbudowy z betonu asfaltowego AC 16 P w-wa gr. 7 cm Wykonanie podbudowy zasadniczej z betonu asfaltowego AC 16 P w-wa gr. 7cm wraz z oczyszczeniem i skropieniem powierzchni emulsją asfaltową, szybkoropadową pod podbudowę z betonu asfaltowego: poszerzenie jezdni [197,1]; odtworzenie nawierzchni jezdni [6,5+10,0] | m2 | 213.6
|  | 05.00.00 45233000-9 | NAWIERZCHNIE Roboty w zakresie konstruowania, fundamentowania oraz wykonywania nawierzchni autostrad, dróg
16 |  | 05.02.01 | Nawierzchnia tłuczniowa
| 16.1 | 05.02.01 | Wykonanie nawierzchni z tłucznia kamiennego, gr. w-wy 25 cm Wykonanie nawierzchni z kruszywa łamanego 0/31,5 stabilizowanego mechanicznie grubości 25cm po zagęszczeniu zjazdy z kruszywa: [14,9+19,4+24,4] | m2 | 58.7
| 16.2 | 05.02.01 | Wykonanie nawierzchni z tłucznia kamiennego, gr. w-wy 15 cm Wykonanie nawierzchni z kruszywa łamanego 0/31,5 stabilizowanego mechanicznie grubości 15cm po zagęszczeniu pobocze jezdni [47,7] | m2 | 47.7
17 |  | 05.03.05 04.03.01 | Nawierzchnie z betonu asfaltowego
| 17.1 | 05.03.05A 04.03.01 | Wykonanie warstwy wiążącej z betonu asfaltowego AC 16 W gr. w-wy 5cm. Warstwa wiążąca AC 16 W z betonu asfaltowego, gr. warstwy po zagęszczeniu 5cm wraz z oczyszczeniem i skropieniem powierzchni emulsją asfaltową, szybkoropadową pod w-wę wiążącą z betonu asfaltowego poszerzenie jezdni [354,9]; odtworzenie nawierzchni jezdni [13,0+16,7] | m2 | 384.6
| 17.2 | 05.03.05B 04.03.01 | Wykonanie warstwy ścieralnej z betonu asfaltowego AC 11 S gr. w-wy 4cm. Warstwa ścieralna AC 11 S z betonu asfaltowego, gr. warstwy po zagęszczeniu 4cm wraz z oczyszczeniem i skropieniem powierzchni emulsją asfaltową, szybkoropadową pod w-wę ścieralną z betonu asfaltowego poszerzenie jezdni [418,4]; odtworzenie nawierzchni jezdni [15,6+19,9] | m2 | 453.9
18 |  | 05.03.23 | Nawierzchnia z kostki brukowej betonowej
| 18.1 | 05.03.23 | Wykonanie nawierzchni z kostki brukowej betonowej kolorowej gr. 8 cm niefazowanej - nowa kostka. Nawierzchnia z kostki betonowej czerwonej gr. 8cm niefazowanej na podsypce cementowo-piaskowej 1:4 o gr. 3cm, spoinowanie piaskiem zjazdy z kostki [15,3+16,3+11,5+11,6+13,7+4,4+7,7+12,8+11,8+8,6] | m2 | 113.7
| 18.2 | 05.03.23 | Wykonanie nawierzchni z kostki brukowej betonowej - kostka z rozbiórki. Nawierzchnia z kostki betonowej na podsypce cementowo-piaskowej 1:4 o gr. 3 cm, spoinowanie piaskiem zjazdy z kostki [7,2+31,4+57,1] | m2 | 95.7
19 |  | 05.03.26g | Połączenie nowej konstrukcji nawierzchni z nawierzchnią istniejącą
| 19.1 | 05.03.26g | Połączenie nowej konstrukcji nawierzchni z nawierzchnią istniejącą za pomocą geokomozytu. Wykonanie wzmocnienia nawierzchni jezdni geokompozytem o wytrzymałości Rr => 60/60 kN/m: poszerzenie jezdni [354,9]; odtworzenie nawierzchni jezdni [13,0+16,7] | m2 | 384.6
|  | 06.00.00 45233000-9 | ROBOTY WYKOŃCZENIOWE Roboty w zakresie konstruowania, fundamentowania oraz wykonywania nawierzchni autostrad, dróg
20 |  | 06.01.01 | Umocnienie skarp i rowów
| 20.1 | 06.01.01 | Humusowanie z obsianiem skarp przy grubości humusu 15cm. Umocnienie skarp. Grubość humusu 15cm - 71,9 m3 pochodzi ze zdjęcia humusu na przedmiotowym odcinku: DP 2017K [286,7], DG 560110K [156,3], kanalizacja kablowa [36,5] | m2 | 479.5
| 20.2 | 06.01.01 | Umocnienie dna rowu płytami betonowymi 35x35x5cm - umocnienie dna rowu płytami betonowymi chodnikowymi 35x35x5cm, ułożonymi na podsypce cementowo-piaskowej 1:4 gr. 5cm po zagęszczeniu i ławie żwirowej gr. 15cm: wylot WY1 w km 6+094 [2,3]; wylot WY2 w km 0+105 [1,1] | m2 | 3.4
| 20.3 | 06.01.01 | Umocnienie skarp płytami ażurowymi 60x40x8cm - umocnienie skarp płytami ażurowymi typu "krata" 60x40x8cm układanymi na podsypce cementowo-piaskowej 1:4 gr. 5cm po zagęszczeniu: wylot WY1 w km 6+094 [7,9]; wylot WY2 w km 0+105 [3,6] | m2 | 11.5
|  | 07.00.00 34996000-5 | OZNAKOWANIE DRÓG I URZĄDZENIA BEZPIECZEŃSTWA RUCHU Drogowe urządzenia kontrolne, bezpieczeństwa lub sygnalizacyjne
21 |  | 07.01.01 | Oznakowanie poziome
| 21.1 | 07.01.01 | Oznakowanie poziome jezdni materiałami cienkowarstwowymi (farbami) - linie ciągłe | m2 | 37.2
| 21.2 | 07.01.01 | Oznakowanie poziome jezdni materiałami grubowarstwowymi - linie na skrzyżowaniach i przejściach | m2 | 26.5
| 21.3 | 07.01.01 | Oznakowanie poziome jezdni materiałami cienkowarstwowymi (farbami) - linie przerywane | m2 | 8.4
22 |  | 07.02.01 | Oznakowanie pionowe
| 22.1 | 07.02.01 | Rozebranie słupków do znaków drogowych. Załadunek, odwóz i rozładunek materiału w miejsce wskazane przez Zamawiającego na odległ. do 20 km | szt. | 13
| 22.2 | 07.02.01 | Zdjęcie tarcz znaków drogowych. Załadunek, odwóz i rozładunek materiału w miejsce wskazane przez Zamawiającego na odległ. do 20 km | szt. | 8
| 22.3 | 07.02.01 | Ustawienie słupków z rur stalowych dla znaków drogowych fi 60 wraz z wykonaniem fundamentu o wymiarach 0,3 x 0,3 x 0,5m z betonu C 20/25 | szt. | 10
| 22.4 | 07.02.01 | Przymocowanie tarcz znaków drogowych odblaskowych do słupków - znaki średnie typu A, folia odblaskowa II generacji nowy znak wraz z tabliczką znamionową i elementami łącznikowymi | szt. | 2
| 22.5 | 07.02.01 | Przymocowanie tarcz znaków drogowych odblaskowych do słupków - znaki małe typu A, folia odblaskowa II generacji nowy znak wraz z tabliczką znamionową i elementami łącznikowymi | szt. | 2
| 22.6 | 07.02.01 | Przymocowanie tarcz znaków drogowych odblaskowych do słupków - znaki średnie typu B, folia odblaskowa II generacji istniejący znak wraz z tabliczką znamionową i elementami łącznikowymi | szt. | 2
| 22.7 | 07.02.01 | Przymocowanie tarcz znaków drogowych odblaskowych do słupków - znaki średnie typu D, folia odblaskowa II generacji nowy znak wraz z tabliczką znamionową i elementami łącznikowymi | szt. | 4
| 22.8 | 07.02.01 | Przymocowanie tarcz znaków drogowych odblaskowych do słupków - znaki średnie typu T, folia odblaskowa II generacji nowy znak wraz z tabliczką znamionową i elementami łącznikowymi | szt. | 4
23 |  | 07.06.01 | Ogrodzenia dróg
| 23.1 | 07.06.01 | Wykonanie przebudowy ogrodzeń z segmentów metalowych. Wykonanie przebudowy / regulacji wysokościowej ogrodzeń z segmentów metalowych, wraz z wykonaniem typowego murku ogrodzeniowego z betonu C-20/25 pod przęsłami i montażem słupków pośrednich wraz z fundamentem. Segmenty metalowe, słupki metalowe, bramy i furtki pochodzą z rozbiórki ogrodzenia. W razie konieczności wykonać nowe słupki murowane. km 6+061 - regulacja bramy wjazdowej przesuwnej i furtki metalowej (słupki murowane) o dł. 7,0 m km 6+088 - regulacja bramy wjazdowej przesuwnej metalowej (słupki murowane) o dł. 7,5 m od km 0+075 do km 0+088 - wykonanie ogrodzenia z segmentów metalowych (słupki metalowe) o dł. 14,5 m wraz z bramą | m | 29
24 |  | 07.06.02 | Urządzenia zabezpieczające ruch pieszych
| 24.1 | 07.06.02 | Ustawienie urządzeń - barier ochronnych sztywnych. Ustawienie barier ochronnych sztywnych dla pieszych z pochwytem i poręczami z rur metalowych Ø 60mm i Ø 30mm o rozstawie słupków z rur co 1,5-2,0m, na fundamencie z betonu C20/25 szer. 0,25m i wys. 0,80m | m | 41
|  | 08.00.00 45233000-9 | ELEMENTY ULIC Roboty w zakresie konstruowania, fundamentowania oraz wykonywania nawierzchni autostrad, dróg
25 |  | 08.01.01 | Krawężniki betonowe
| 25.1 | 08.01.01 | Ustawienie krawężników betonowych o wymiarach 20x30cm na ławie betonowej. Krawężniki betonowe wystające lub obniżone o wymiarach 20x30cm, ułożone na podsypce cementowo piaskowej 1:4 gr. 5cm po zagęszczeniu i ławie betonowej (beton C-12/15, 0,09m3 betonu na 1mb) obramowanie chodników i pobocza [226,5] | m | 226.5
| 25.2 | 08.01.01 | Ustawienie krawężników betonowych najazdowych o wymiarach 20x22cm na ławie betonowej. Krawężniki betonowe najazdowe o wymiarach 20x22cm, ułożone na podsypce cementowo piaskowej 1:4 gr. 5cm po zagęszczeniu i ławie betonowej (beton C-12/15, 0,08m3 betonu na 1mb) - | m | 83.2
26 |  | 08.02.02 | Chodniki z brukowej kostki betonowej - nowa kostka
| 26.1 | 08.02.02 | Wykonanie chodników z kostki brukowej betonowej szarej o gr. 6cm niefazowanej. Wykonanie chodników z kostki brukowej betonowej szarej o gr. 6cm niefazowanej na podsypce piaskowej gr. 3 cm po zagęszczeniu (w tym 8,0 m2 kostki integracyjnej betonowej żółtej 20x10x8cm) projektowany chodnik [528,4] | m2 | 528.4
27 |  | 08.02.02 | Chodniki z brukowej kostki betonowej - kostka z rozbiórki
| 27.1 | 08.02.02 | Wykonanie chodników z kostki brukowej betonowej szarej o gr. 6cm. Wykonanie chodników z kostki brukowej betonowej szarej o gr. 6cm na podsypce piaskowej gr. 3 cm po zagęszczeniu odtworzenie chodnika [2,2+25,0] | m2 | 27.2
28 |  | 08.03.01 | Obrzeża betonowe
| 28.1 | 08.03.01 | Ustawienie obrzeży betonowych o wymiarach 30x8 cm. Ustawienie obrzeży betonowych o wymiarach 30x8cm na podsypce cementowo piaskowej 3cm po zagęszczeniu i ławie betonowej (beton C-12/15 0,036m3 betonu na 1mb) z oporem obramowanie chodników i zjazdów [338,2] | m | 338.2
|  | 09.01.01 45112710-5 | ZIELEŃ ROGOWA Roboty w zakresie kształtowania terenów zielonych
29 |  | 09.01.01 | Sadzenie drzew i krzewów
| 29.1 | 09.01.01 | Sadzenie klonu zwyczajnego kolumnowego. Wykonanie nasadzeń zastępczych - klon zwyczajny kolumnowy o obwodzie pnia drzewa na wysok. 100 cm 8 - 10 cm | szt | 2
| 29.2 | 09.01.01 | Sadzenie sosny zwyczajnej. Wykonanie nasadzeń zastępczych - sosna zwyczajna o obwodzie pnia drzewa na wysok. 100 cm 8 - 10 cm | szt | 1
Razem netto
Wartość vat
Razem brutto

## KOSZTORYS ELEKTRYCZNY
ZDP.ZP.271.12.2026 Załącznik A1
KOSZTORYS OFERTOWY - TABELA NR 2
Budowa sygnalizacji świetlnej na skrzyżowaniu drogi powiatowej nr 2017 K z drogą gminną nr 560110 K w m. Niegowić, gm. Gdów
Nr | Kod CPV | Nr spec. | Podstawa | Opis | Jedn. | Ilość | cena jedn. netto | wartość razem netto
1 | 45112000-5 45113000-2 |  | Element | Roboty ziemne
1.1 | 45112000-5 | STWiORB | KNNR 5/701/2 | Kopanie rowów dla kabli, ręcznie, grunt kategorii III | m3 | 124.9
1.2 | 45113000-2 | STWiORB | KNR 510/301/2 | Nasypanie warstwy piasku na dnie rowu kablowego, o szerokości do 0,6 m | m3 | 27
1.3 | 45113000-2 | STWiORB | KNNR 5/702/1 | Zasypanie rowów dla kabli, ręcznie, grunt kategorii I-II | m3 | 60.5
1.4 | 45113000-2 | STWiORB | KNNR 1/408/1 | Zagęszczanie nasypów, ubijakiem mechanicznym, grunt sypki kategorii I-II | m3 | 94
1.5 | 45113000-2 | STWiORB | KNR 510/303/3 | Układanie rur ochronnych z rur HDPE110 (niebieska) w wykopie - np. DVK lub równoważna, wraz z folią ostrzegawczą | m | 165
1.6 | 45113000-2 | STWiORB | KNR 510/303/1 | Układanie rur ochronnych z rur HDPE75 (niebieska) - np. DVR lub równoważna, wraz z folią ostrzegawczą | m | 43
1.7 | 45113000-2 | STWiORB | KNR 510/303/1 | Układanie rur ochronnych z rur HDPE50 w wykopie, wraz z folią ostrzegawczą | m | 17
1.8 | 45113000-2 | STWiORB | KNR 510/306/2 | Mechaniczne przepychanie rur pod drogami i nasypami, za pierwszą rurę, do Fi 125 mm - rura RHDPEp110/6,3 | m | 86
1.9 | 45113000-2 | STWiORB | KNR 510/306/5 | Mechaniczne przepychanie rur pod drogami i nasypami, dodatek za każdą następną rurę, do Fi 125 mm - rura RHDPEp110/6,3 | m | 53
1.10 | 45113000-2 | STWiORB | KNR 501/401/2 | Budowa studni kablowych prefabrykowanych rozdzielczych dwuelementowych, SK-1, wraz z ramą i pokrywą, grunt kategorii III | szt | 7
1.11 | 45113000-2 | STWiORB | KNR 501/401/2 | Budowa studni kablowych prefabrykowanych rozdzielczych dwuelementowych, SKR-1, wraz z ramą i pokrywą, grunt kategorii III | szt | 6
1.12 | 45113000-2 | STWiORB | KNR 501/505/5 analogia | Regulacja pokrywy studni kablowej do niwelety terenu | kpl | 13
1.13 | 45113000-2 | STWiORB | KNR 219/122/2 | Uszczelnienie końców rur ochronnych, dławice czopowe | szt | 50
1.14 | 45113000-2 | STWiORB | KNR 401/108/6 | Wywóz samochodami samowyładowczymi do 1 km, grunt kategorii III | m3 | 26.5
1.15 | 45113000-2 | STWiORB | KNR 401/108/8 | Wywóz samochodami samowyładowczymi, ziemia, dodatek za każdy następny 1 km | m3 | 26.5
2 | 45311100-1 |  | Element | Roboty kablowe
2.1 | 45311100-1 | STWiORB | KNR 510/114/2 | Układanie kabli wielożyłowych w rurach, pustakach lub kanałach zamkniętych, do 1,0 kg/m - YKSY 14x1,5mm2 | m | 80
2.2 | 45311100-1 | STWiORB | KNR 510/114/2 | Układanie kabli wielożyłowych w rurach, pustakach lub kanałach zamkniętych, do 1,0 kg/m - YKSY 10x1,5mm2 | m | 140
2.3 | 45311100-1 | STWiORB | KNR 510/114/2 | Układanie kabli wielożyłowych w rurach, pustakach lub kanałach zamkniętych, do 1,0 kg/m - YKY 5x1,5mm2 | m | 150
2.4 | 45311100-1 | STWiORB | KNR 510/114/2 | Układanie kabli wielożyłowych w rurach, pustakach lub kanałach zamkniętych, do 1,0 kg/m - YKY 3x2,5mm2 | m | 68
2.5 | 45311100-1 | STWiORB | KNR 510/114/2 | Układanie kabli wielożyłowych w rurach, pustakach lub kanałach zamkniętych, do 1,0 kg/m - YKY 5x10mm2 | m | 6
2.6 | 45311100-1 | STWiORB | KNR 508/204/4 | Przewody izolowane jednożyłowe wciągane do rur - LgYżo 10mm2 | m | 160
2.7 | 45311100-1 | STWiORB | KNR 1306/801/1 | Ukladanie kabli teletechnicznych do pętli indukcyjnych - XzTKMXpw 2x2x0,8mm2 | m | 280
2.8 | 45311100-1 | STWiORB | KNR 1306/801/1 | Ukladanie kabli teletechnicznych do kamery - FTP kat6/żel 4x2x0,57 | m | 250
2.9 | 45311100-1 | STWiORB | Kalkulacja indywidualna | Obróbka kabli zasilających, sygnalizacyjnych i sterowniczych wielożyłowych, wraz odtworzeniem polączeń w sterowniku, komplet | kpl | 1
3 | 45233294-6 |  | Element | Roboty montażowe
3.1 | 45233294-6 | STWiORB | Kalkulacja indywidualna | Dostawa i montaż sterownika (wg dokumentacji projektowej), wraz z obudową, wyposażeniem, fundamentem, uruchomieniem i testami | kpl | 1
3.2 | 45233294-6 | STWiORB | KNR 510/1101/1 | Montaż masztów sygnalizacji ulicznej z fundamentem - H do 4,2m, fi 114 | szt | 1
3.3 | 45233294-6 | STWiORB | Kalkulacja indywidualna | Mechaniczne stawianie masztów wysięgnikowych L=6,5m, wraz z fundamentem | kpl | 1
3.4 | 45233294-6 | STWiORB | Kalkulacja indywidualna | Mechaniczne stawianie masztów wysięgnikowych L=6,5m + wspornik ośw. h=6m, wraz z fundamentem | kpl | 2
3.5 | 45233294-6 | STWiORB | Kalkulacja indywidualna | Mechaniczne stawianie masztów wysięgnikowych L=7,1m + wspornik ośw. h=6m, wraz z fundamentem | kpl | 1
3.6 | 45233294-6 | STWiORB | Kalkulacja indywidualna | Mechaniczne stawianie słupów sygnalizacyjnych - MSO h=6m stożkowo gięty, wraz z fundamentem | kpl | 2
3.7 | 45233294-6 | STWiORB | KNR 510/1104/3 | Montaż latarń sygnałów ulicznych na masztach lub konsolach, montaż na maszcie - latarnie kołowe 3x300 LED wraz z konsolką | szt | 4
3.8 | 45233294-6 | STWiORB | KNR 510/1104/3 | Montaż latarń sygnałów ulicznych na masztach lub konsolach, montaż na maszcie - latarnie 2x200 LED wraz modulem swiatła czerwonego, z konsolką | szt | 4
3.9 | 45233294-6 | STWiORB | KNR 510/1104/3 | Montaż latarń sygnałów ulicznych na masztach lub konsolach, montaż na maszcie - latarnie 1x200 LED wraz z konsolką | szt | 4
3.10 | 45233294-6 | STWiORB | KNR 510/1105/2 | Montaż latarń sygnałów ulicznych na wysięgnikach - latarnie kołowe 3x300 LED wraz z uchwytem mocującym | szt | 4
3.11 | 45233294-6 | STWiORB | KNR 510/1102/4 | Montaż ekranów kontrastowych na wysięgniku, EK-850 | kpl | 4
3.12 | 45233294-6 | STWiORB | KNNR 5/406/1 | Montaż przycisków dla pieszych | szt | 2
3.13 | 45233294-6 | STWiORB | KNNR 5/406/1 | Montaż sygnalizatorów akustycznych | szt | 4
3.14 | 45233294-6 | STWiORB | KNNR 5/406/1 | Montaż listew łączeniowych ZUG | szt | 7
3.15 | 45233294-6 | STWiORB | Kalkulacja indywidualna | Montaż systemu wideodetekcji, wraz z konstrukcją wsporczą kamery do masztu wysięgnikowego, kamerą wideodetekcji IP, uruchomieniem i kalibracją | kpl | 4
4 | 45233294-6 |  | Element | Montaż pętli indukcyjnych
4.1 | 45233294-6 | STWiORB | Kalkulacja indywidualna | Wykonanie pętli indukcyjnej - równoległobok, 5 zwojów z przewodu LgYc 2,5mm2 (wg dokumentacji projektowej) | kpl | 4
4.2 | 45233294-6 | STWiORB | Kalkulacja indywidualna | Wykonanie pętli indukcyjnej - prostokąt 2x2, 4 zwojów z przewodu LgYc 2,5mm2 (wg dokumentacji projektowej) | kpl | 4
4.3 | 45233294-6 | STWiORB | KNNR 5/303/1 | Puszki z tworzywa sztucznego, puszka 75x75 do połączenia pętli indukcyjnych w studzience kablowej | szt | 8
5 | 45231000-5 45316000-5 |  | Element | Uziemienia i pomiary
5.1 | 45231000-5 | STWiORB | KNNR 5/907/6 | Układanie uziomów w rowach kablowych - bednarka FeZn 30x4mm | m | 90
5.2 | 45316000-5 | STWiORB | Kalkulacja indywidualna | Badania i pomiary instalacji uziemiającej, piorunochronnej i skuteczności zerowania, uziemienie ochronne lub robocze | kpl | 1
5.3 | 45316000-5 | STWiORB | Kalkulacja indywidualna | Pomiar rezystancji izolacji instalacji elektrycznej, obwód 1-fazowy | kpl | 1
6 | 45113000-2 71320000-7 |  | Element | Inne
6.1 | 45113000-2 | STWiORB | Kalkulacja indywidualna | Projekt tymczasowej organizacji ruchu na czas robót | kpl | 1
6.2 | 45113000-2 | STWiORB | Kalkulacja indywidualna | Tyczenie geodezyjne w terenie | kpl | 1
6.3 | 45113000-2 | STWiORB | Kalkulacja indywidualna | Geodezyjna inwentaryzacja powykonawcza | kpl | 1
6.4 | 71320000-7 | STWiORB | Kalkulacja indywidualna | Dokumentacja powykonawcza | kpl | 1
Razem netto
Wartość vat
Razem brutto

## PODSUMOWANIE
ZDP.ZP.271.12.2026 Załącznik A1
KOSZTORYS OFERTOWY - TABELA NR 3
Budowa sygnalizacji świetlnej na skrzyżowaniu drogi powiatowej nr 2017 K z drogą gminną nr 560110 K w m. Niegowić, gm. Gdów
wartość netto z tabeli 1
wartość netto z tabeli 2
łączna wartość vat
łączna wartość brutto