## Arkusz1
…………………………………...…………… (pełna nazwa / firma i adres Wykonawcy) |  |  |  |  | Zał. nr 2 do SWZ
KOSZTORYS OFERTOWY na wymianę nawierzchni chodnika przy ul. Wyścigowej w Radomiu
Lp. | Nazwa grupy asortymentowej elementu scalonego. Opis pozycji kosztorysowej robót. | Nazwa jednostki obmiaro-wej | Ilość jednostek obmiaro- wych | Cena jednostki obmiarowej (w zł) netto | Razem cena (kol. 4x5) (w zł) netto
1 | 2 | 3 | 4 | 5 | 6
I | ulica Wyścigowa (od ul. Jana Pawła II do ul. Wyścigowej nr 10).
1. | Roboty pomiarowe odtworzenie punktów głównych trasy, - wykonanie inwentaryzacji powykonawczej w formie papieroweji wersji elektronicznej. Część rysunkowa na zeskanowanych i skalibrowanych rastrach zasadniczej mapy miasta w obowiązującym układzie współrzędnych geodezyjnych oraz w postaci pliku z rozszerzeniem „dxf”. | km | 0.22
2. | Rozebranie istniejącego chodnika i zjazdów (nawierzchnie betonowe oraz asfaltowe). Materiały z rozbiórki wywieźć poza teren budowy. Materiał z rozbiórki przejmuje i zagospodarowuje Wykonawca. | m2 | 700
3. | Rozebranie krawężnika i ławy betonowej. Materiały z rozbiórki wywieźć poza teren budowy. Materiał z rozbiórki przejmuje i zagospodarowuje Wykonawca. | mb | 250
4. | Rozebranie obrzeży betonowych. Materiały z rozbiórki wywieźć poza teren budowy. Materiał z rozbiórki przejmuje i zagospodarowuje Wy-konawca. | mb | 450
5. | Roboty ziemne związane z wykona-niem koryta pod warstwy konstruk-cyjne chodnika oraz zjazdów wraz z profilowaniem i zagęszczeniem podłoża oraz wywozem urobku poza teren budowy. | m3 | 231
6. | Wykonanie warstwy mrozoochron-nej pod chodnik z kruszywa naturalnego 0/8 mm grubości 10 cm po zagęszczeniu. | m2 | 675
7. | Wykonanie warstwy pod chodnik z mieszanki chudego betonu C6/9 grubości 15 cm wraz z pielęgnacją poprzez posypanie piaskiem i polanie wodą. | m2 | 675
8. | Ustawienie krawężnika betonowego wibroprasowanego o wymiarach 20x30x100 na ławie betonowej z oporem z betonu C12/15 i podsypce cementowo-piaskowej grubości 3 cm. | mb | 270
9. | Ustawienie obrzeży betonowych wibroprasowanych 8x30 na ławie betonowej z oporem z betonu C 12/15 i podsypce cementowo-piaskowej grubości 3 cm. | mb | 400
10. | Ułożenie chodnika z kostki betonowej wibroprasowanej szarej grubości 6 cm na podsypce cementowo - piaskowej grubości 3 cm z wypełnieniem spoin piaskiem. | m2 | 675
11. | Ułożenie kostki integracyjnej z bąbelkami grubości 8cm na podsypce cementowo – piaskowej grubości 3cm wraz z zagęszczeniem i wypełnieniem spoin piaskiem. | m2 | 40
12. | Regulacja zaworów sieci wodociągowej i gazowej do poziomu wykonywanych robót z wymianą kołnierzy na nowe. | szt | 2
13. | Regulacja studni teletechnicznych do poziomu wykonywanych robót z wymianą pokrywy na nową. | szt | 1
14. | Uzupełnienie szczeliny pomiędzy nowym krawężnikiem a istniejącą nawierzchnią betonem asfaltowym AC16W KR 3-4 do wysokości warstwy ścieralnej | m2 | 40
15. | Remont nawierzchni jezdni betonem asfaltowym AC11S KR 3-4 gr. 4 cm. Obejmuje frezowanie wraz z wywozem urobku i utylizacją, skropienie bitumem dna i krawędzi. Wykonanie warstwy ścieralnej. Oblanie krawędzi masą zalewową. | m2 | 150
16. | Regulacja istniejących kratek kanalizacji deszczowej wraz z zamontowaniem pierścieni odciążających i płyt nastudziennych oraz wymianą włazów żeliwnych na nowe | szt | 5
17. | Usunięcie i karczowanie samosiewów wraz z usunięciem karpin. Obejmuje wycięcie samosiewów, wykopanie karpin wraz z wywozem i utylizacją | szt | 50
18. | Renowacja zieleńców i obsianie trawą. | m2 | 480
Razem I
II | ul. Wyścigowa (od ul. Wyścigowej nr 44 do ul. Wyścigowej nr 60)
1. | Roboty pomiarowe -odtworzenie punktów głównych trasy, - wykonanie inwentaryzacji powykonawczej w formie papieroweji wersji elektronicznej. Część rysunkowa na zeskanowanych i skalibrowanych rastrach zasadniczej mapy miasta w obowiązującym układzie współrzędnych geodezyjnych oraz w postaci pliku z rozszerzeniem „dxf”. | km | 0.3
2. | Rozebranie istniejącego chodnika i zjazdów. Materiały z rozbiórki wy-wieźć poza teren budowy. Materiał z rozbiórki przejmuje i zagospodarowuje Wykonawca. | m2 | 590
3. | Rozebranie krawężnika i ławy betonowej. Materiały z rozbiórki wywieźć poza teren budowy. Materiał z rozbiórki przejmuje i zagospodarowuje Wykonawca. | mb | 312
4. | Rozebranie obrzeży betonowych. Materiały z rozbiórki wywieźć poza teren budowy. Materiał z rozbiórki przejmuje i zagospodarowuje Wy-konawca. | mb | 212
5. | Roboty ziemne związane z wykonaniem koryta pod warstwy konstrukcyjne chodnika oraz zjazdów wraz z profilowaniem i zagęszczeniem podłoża oraz wywozem urobku poza teren budowy. | m3 | 230
6. | Wykonanie warstwy mrozoochron-nej z kruszywa naturalnego 0/8 mm grubości 10 cm po zagęszczeniu. | m2 | 460
7. | Wykonanie warstwy pod chodnik z mieszanki chudego betonu C6/9 grubości 15 cm wraz z pielęgnacją poprzez posypanie piaskiem i polanie wodą. | m2 | 460
8. | Ustawienie krawężnika betonowego wibroprasowanego o wymiarach 20x30x100 na ławie betonowej z oporem z betonu C12/15 i podsypce cementowo-piaskowej grubości 3 cm. | mb | 330
9. | Ustawienie obrzeży betonowych wibroprasowanych 8x30 na ławie betonowej z oporem z betonu C 12/15 i podsypce cementowo-piaskowej grubości 3 cm. | mb | 240
10. | Wykonanie nawierzchni na zjazdach z kostki betonowej wibroprasowanej grafitowej grubości 8 cm na podsypce cementowo-piaskowej gr. 3cm z wypełnieniem spoin piaskiem. | m2 | 200
11. | Ułożenie chodnika z kostki betonowej wibroprasowanej szarej grubości 6 cm na podsypce cementowo - piaskowej grubości 3 cm z wypełnieniem spoin piaskiem. | m2 | 460
12. | Wykonanie warstwy pod zjazdy z ulepszonego podłoża z gruntu stabilizowanego spoiwem hydraulicznym C1,5/2 grubości 20 cm | m2 | 200
13. | Wykonanie warstwy pod zjazdy z mieszanki chudego betonu C6/9 grubości 15 cm wraz z pielęgnacją poprzez posypanie piaskiem i polanie wodą. | m² | 200
14. | Uzupełnienie szczeliny pomiędzy nowym krawężnikiem a istniejącą nawierzchnią betonem asfaltowym AC16W KR 3-4 do wysokości warstwy ścieralnej | m2 | 50
15. | Remont nawierzchni jezdni betonem asfaltowym AC11S KR 3-4 gr. 4 cm. Obejmuje frezowanie wraz z wywozem urobku i utylizacją, skropienie bitumem dna i krawędzi. Wykonanie warstwy ścieralnej. Oblanie krawędzi masą zalewową. | m2 | 200
16. | Regulacja istniejących kratek kanalizacji deszczowej wraz z zmontowaniem pierścieni odciążających i płyt nastudziennych oraz wymianą włazów żeliwnych na nowe | szt | 7
17. | Regulacja studni teletechnicznej do poziomu wykonywanych robót z wymianą pokrywy na nową. | szt | 2
18. | Regulacja zaworów sieci gazowej i wodociągowej do poziomu wykonywanych robót z wymianą kołnierzy na nowe. | szt | 25
19. | Ułożenie kostki integracyjnej z bąbelkami grubości 8cm na podsypce cementowo – piaskowej grubości 3cm wraz z zagęszczeniem i wypełnieniem spoin piaskiem. | m² | 25
20. | Wymiana istniejących słupków U 12 - c na nowe. Obejmuje roz-biórkę i wywiezienie poza teren budowy. Materiał z rozbiórki przej-muje i zagospodarowuje Wykonaw-ca, ustawienie nowych słupków. | szt | 9
21. | Renowacja zieleńców i obsianie trawą. | m² | 80
Razem II
Razem I+II
Vat 23%
Ogółem łączna cen ofertowa brutto
Uwaga !
1. W ramach, wyszczególnionych w w/w kosztorysie, robót należy wykonać również:
- wszelkie roboty-prace pomocnicze, tymczasowe i towarzyszące, które są
konieczne do prawidłowego wykonania przez Wykonawcę robót ujętych
w kosztorysie ofertowym, w tym prace pomocnicze, tymczasowe
i towarzyszące wynikające ze specyfikacji technicznej.
- wszelkie inne roboty, prace, badania (laboratoryjne), czynności, obowiązki
i wymogi wynikające ze specyfikacji warunków zamówienia (umowy,
specyfikacji technicznej, kosztorysu ofertowego).
2. W przypadku składania oferty przez Wykonawców występujących wspólnie,
kosztorys ofertowy winien być podpisany przez pełnomocnika.
podpis elektroniczny Wykonawcy