## Sheet1
Zał. Nr 1b do SWZ
Znak spr.: SA.270.1.1.2026
Kosztorys ofertowy
Temat: | P.B. BUDOWY DROGI LEŚNEJ PRZECIWPOŻAROWEJ
Obiekt: | DROGA LEŚNA PRZECIWPOŻAROWA NR 134L w LEŚNICTWIE
JAKSONEK, NADLEŚNICTWA SMARDZEWICE
BUDOWA DROGI LEŚNEJ PRZECIWPOŻAROWEJ NR 134L
ZAKRES ROBÓT DROGOWYCH W KM 0+000 – 0+758,50;
Lp. | Specyfikacje techniczne | Opis pozycji kosztorysowych | Obmiar | J.m. | Cena jedn. | Wartość
1 |  | ROBOTY PRZYGOTOWAWCZE.
1 | D-01.01.01. | Roboty pomiarowe przy liniowych robotach ziemnych. Trasa dróg w terenie równinnym. | 0.76 | km
2 | D-01.03.01. | Usunięcie warstwy ziemi urodzajnej- humusu,za pomocą spycharek.Grubość warstwy do 15 cm. | 5 199,34 | m2
3 | D-01.03.01. | Usuwanie warstwy ziemi urodzajnej - humusu,za pomocą spycharek.Dodatek za każde dalsze 5 cm grubości warstwy | 5 199,34 | m2
4 | D-01.02.01. | Mechaniczne karczowanie pni o średnicy 35-45 cm. | 61 | szt
5 | D-01.02.01. | Mechaniczne karczowanie pni o średnicy 46-55 cm. | 110 | szt
6 | D-01.02.01. | Mechaniczne karczowanie pni o średnicy 56-65 cm. | 73 | szt
Razem:
2 |  | ROBOTY ZIEMNE.
7 | D-02.01.01. | Wykopy wykonywane spycharkami gąsienicowymi o mocy 74 kW 100 KM. Grunt kategorii IV (B.I.nr 8/96) | 710 | m3
8 | D-02.01.01. | Wykopy oraz przekopy wykonywane koparkami chwytakowymi 0,40 m3 na odkład. Grunt kategorii III (B.I.nr 8/96) - Roboty poprzeczne | 606 | m3
9 | D-02.01.01. | Roboty ziemne wykon.koparkami przedsiębier.0,6 m3,spycharkami 75KM z transp.samochodami samowył.5-10t do 1km lecz w ziemi w hałdach.Grunt kat.I-III(B.I.nr8/96) | 290 | m3
10 | D-02.01.01. | Nakłady uzupeł.do tab.0201-0213 za każde dalsze 0,5km odl.transportu ponad 1km samochodami samowył.5-10t po terenie,drogach grunt.Grunt kat.III-IV(B.I.nr8/96) - (Mnożnik do nakładów=4 - całk. odl. 3 km) | 290 | m3
11 | D-02.03.01. | Formowanie i zagęszczanie nasypów spycharkami gąsienicowymi 74 kW/100 KM. Nasypy o wysokości do 3,0 m. Grunt kategorii III-IV (B.I.nr 8/96) | 1 186,00 | m3
12 | D-02.03.01. | Zagęszczenie nasypów walcami samojezdnymi statycznymi 10 t. Grunt spoisty kategorii III-IV (B.I.nr 8/96) | 1 896,00 | m3
Razem:
3 |  | ODWODNIENIE KORPUSY DROGOWEGO.
13 | D-03.01.01. | Wykopy oraz przekopy wykonywane koparkami przedsiębiernymi 0,40 m3 na odkład. Grunt kategorii IV(Przepusty w osi drogi) | 58.83 | m3
14 | D-03.02.01. | Analogia - Przepusty rurowe,lecz rury PEHD o średnicy 60 cm | 18 | m
15 | D-03.02.01. | Przepusty rurowe w osi drogi - ławy fundamentowe z pospółki | 5.4 | m3
16 | D-03.02.01. | Przepusty rurowe w osi drogi - ławy fundamentowe betonowe | 2 | m3
17 | D-03.02.01. | Analogia - Ścieki uliczne lecz z kostki kamiennej 16x16 cm, na podsypce cementowo-piaskowej - obudowa wlotów i wylotów - przepusty jednootworowe | 34.59 | m2
18 | D-03.02.01. | Wykopy oraz przekopy wykonywane koparkami przedsiębiernymi 0,40 m3 na odkład. Grunt kategorii IV | 22.8 | m3
19 | D-02.03.01. | Zasypywanie przestrzeni za ścianami budowli sztucznych w nasypach kolejowych i drogowych z zagęszczeniem ubijakami mechanicznymi. Grunt kategorii IV | 53.75 | m3
Razem:
4 |  | BUDOWA NAWIERZCHNI.
20 | D-04.01.01. | Mechaniczne profilowanie i zagęszczanie podłoża pod warstwy konstrukcyjne nawierzchni. Kategoria gruntu I-IV | 7 771,67 | m2
21 | D-04.01.01. | Podbudowa z gruntu stabilizowanego spoiwami hydraulicznymi wykonywana mieszarką samojezdną. Grubość podbudowy po zagęszczeniu do 15 cm | 1 133,53 | m3
22 | D- 04.02.02a. | Rozscielenie geosiatki o sztywnych wezłach i wytrzymałosci na rozciąganie co najmniej 45 kN/m | 7 296,52 | m2
23 | D- 04.04.04A. | Podbudowy z kruszywa łamanego. o uziarnieniu 31,5- 8=63,00mm Warstwa dolna. Grubość warstwy po zagęszczeniu 15 cm | 6 970,93 | m2
24 | D- 04.04.04A. | Podbudowy z kruszywa łamanego o uziarnieniu 31,5-63,00mm. Warstwa dolna. Dodatek za każdy dalszy 1 cm grubości warstwy ponad 15 cm(Mnoznik do nakładów x3- całk. grub 18 cm) | 6 970,93 | m2
25 | D- 04.04.04B. | Nawierzchnie z kruszywa łamanego o uziarnieniu 0,00-31,5 mm, warstwa górna z mieszanki kruszywa łamanego. Grubość warstwy po uwałowaniu 7 cm | 6 698,94 | m2
26 | D- 04.04.04B. | Nawierzchnie z kruszywa łamanego o uziarnieniu 0,00-31,5 mm. Grubość warstwy po uwałowaniu-za każdy dalszy 1 cm (Mnoznik do nakładów = 2 - całk. grub. 9 cm) | 758.5 | m2
Razem:
5 |  | ROBOTY WYKONCZENIOWE I TOWARZYSZĄCE
27 | D-01.03.01. | Humusowanie skarp z obsianiem przy grubości warstwy humusu 5 cm | 1 228,77 | m2
6 |  | URZADZENIA ZABEZPIECZAJĄCE RUCH DROGOWY
28 | D-07.02.01. | Pionowe znaki drogowe-słupki z rur stalowych o średnicy 70 mm | 2 | szt
29 | D-07.02.01. | Pionowe znaki drogowe zakazu,nakazu,ostrzegawcze i informacyjne o powierzchni do 0,3 m2 | 3 | szt
Razem:
Razem kosztorys:
BUDOWA ZJAZDU Z DROGI GMINNEJ
ZAKRES ROBÓT DROGOWYCH W KM 0+000
Lp. | Specyfikacje techniczne | Opis pozycji kosztorysowych | Obmiar | J.m. | Cena jedn. | Wartość
1 | 2 | 3 | 4 | 5 | 6 | 7
1 |  | ROBOTY PRZYGOTOWAWCZE.
1 | D-01.01.01. | Roboty pomiarowe przy liniowych robotach ziemnych. Trasa dróg w terenie równinnym. | 0.02 | km
2 | D-01.03.01. | Usunięcie warstwy ziemi urodzajnej- humusu, za pomocą spycharek. Grubość warstwy do 15 cm. | 78.98 | m2
3 | D-01.03.01. | Usuwanie warstwy ziemi urodzajnej – humusu ,za pomocą spycharek. Dodatek za każde dalsze 5 cm grubości warstwy | 78.98 | m2
Razem:
2 |  | ROBOTY ZIEMNE.
4 | D-02.01.01. | Wykopy oraz przekopy wykonywane koparkami chwytakowymi 0,40 m3 na odkład. Grunt kategorii III (B.I.nr 8/96) - Roboty poprzeczne | 33.17 | m3
5 | D-02.01.01. | Roboty ziemne wykon. koparkami przedsiębier.0,6 m3,spycharkami 75KM z transp. samochodami samowył.5-10t do 1km lecz w ziemi w hałdach .Grunt kat.I-III(B.I.nr8/96) | 33.17 | m3
6 | D-02.01.01. | Nakłady uzupeł.do tab.0201-0213 za każde dalsze 0,5km odl.transportu ponad 1km samochodami samowył.5-10t po terenie, drogach grunt. Grunt kat.III-IV(B.I.nr8/96) - (Mnożnik do nakładów=4 - całk. odl. 3 km) | 33.14 | m3
7 | D-02.03.01. | Formowanie i zagęszczanie nasypów spycharkami gąsienicowymi 74 kW/100 KM. Nasypy o wysokości do 3,0 m. Grunt kategorii III-IV (B.I.nr 8/96) | 33.17 | m3
8 | D-02.03.01. | Zagęszczenie nasypów walcami samojezdnymi statycznymi 10 t. Grunt spoisty kategorii III-IV (B.I.nr 8/96) | 33.17 | m3
Razem:
3 |  | ODWODNIENIE KORONY DROGI.
9 | D-03.01.01. | Wykopy oraz przekopy wykonywane koparkami przedsiębiernymi 0,40 m3 na odkład. Grunt kategorii IV(Przepusty w osi drogi) | 29.42 | m3
10 | D-03.02.01. | Analogia - Przepusty rurowe, lecz rury PEHD o średnicy 60 cm | 9 | m
11 | D-03.02.01. | Przepusty rurowe w osi drogi - ławy fundamentowe z pospółki | 2.7 | m3
12 | D-03.02.01. | Przepusty rurowe w osi drogi - ławy fundamentowe betonowe | 1 | m3
13 | D-03.02.01. | Analogia - Ścieki uliczne lecz z kostki kamiennej 16x16 cm, na podsypce cementowo-piaskowej - obudowa wlotów i wylotów - przepusty jednootworowe | 1.7 | m2
14 | D-03.02.01. | Wykopy oraz przekopy wykonywane koparkami przedsiębiernymi 0,40 m3 na odkład. Grunt kategorii IV | 11.4 | m3
15 | D-03.03.01. | Zasypywanie przestrzeni za ścianami budowli sztucznych w nasypach kolejowych i drogowych z zagęszczeniem ubijakami mechanicznymi. Grunt kategorii IV | 16.25 | m3
Razem:
4 |  | BUDOWA NAWIERZCHNI.
16 | D-04.01.01. | Mechaniczne profilowanie i zagęszczanie podłoża pod warstwy konstrukcyjne nawierzchni. Kategoria gruntu I-IV | 107.98 | m2
17 | D-04.02.02a | Rozścielenie geosiatki o sztywnych węzłach i wytrzymałości na rozciąganie co najmniej 45 kN/m | 107.98 | m2
18 | D-04.04.04A. | Podbudowy z kruszywa łamanego. o uziarnieniu 31,5- 8=63,00mm Warstwa dolna. Grubość warstwy po zagęszczeniu 15 cm | 107.58 | m2
19 | D-04.04.04A | Podbudowy z kruszywa łamanego o uziarnieniu 31,5-63,00mm. Warstwa dolna. Dodatek za każdy dalszy 1 cm grubości warstwy ponad 15 cm(Mnożnik do nakładów x3- całk . grub 18 cm) | 107.58 | m2
20 | D-04.04.04B | Nawierzchnie z kruszywa łamanego o uziarnieniu 0,00-31,5 mm, warstwa górna z mieszanki kruszywa łamanego. Grubość warstwy po uwałowaniu 7 cm | 107.58 | m2
21 | D-04.04.04B | Nawierzchnie z kruszywa łamanego o uziarnieniu 0,00-31,5 mm. Grubość warstwy po uwałowaniu-za każdy dalszy 1 cm (Mnożnik do nakładów = 2 - całk. grub. 9 cm) | 107.58 | m2
5 |  | ROBOTY WYKONCZENIOWE I TOWARZYSZĄCE
22 | D-01.03.01. | Humusowanie humusu 5 cm | 49.01 | m2
Razem:
Razem kosztorys:
PODSUMOWANIE
KOSZTORYS: BUDOWA DROGI LEŚNEJ PRZECIWPOŻAROWEJ NR 134L |  |  | Razem kosztorys netto zł.
Poodatek VAT zł.
Wartość brutto zł.
KOSZTORYS: BUDOWA ZJAZDU Z DROGI GMINNEJ |  |  | Razem kosztorys netto zł.
Poodatek VAT zł.
Wartość brutto zł.
WARTOŚĆ KOSZTORYSÓW RAZEM |  |  | Wartość brutto zł.