## kosztorys
PRZEDMIAR ROBÓT
„Przebudowa drogi powiatowej nr 1801 T (0626 T) Styków - Ruda - Brody - polegająca na budowie chodnika dla pieszych na ul. Nad Zalewem w m. Ruda”
Nr poz. | Numer SST | Opis robót | Jm | Ilość
Branża drogowa
1 |  | Roboty pomiarowe CPV 45100000-8
1 | SST-D-01.01.01 | Roboty pomiarowe przy liniowych robotach ziemnych, trasa dróg w terenie równinnym, ze wskazaniem granicy pasa drogowego w zakresie niezbędnym do realizazcji zadania. | km | 0.098
2 |  | Roboty przygotowawcze
2 | SST-D-01.02.01 | Mechaniczne karczowanie pni, Fi·>90·cm | szt | 1
3 |  | Roboty rozbiórkowe, przygotowawcze
3 | SST-D-01.02.04 | Mechaniczna robiórka koryt betonowych trapezowych , płytkich | m | 75
4 | SST-D-01.02.04 | Rozebranie przepustów rurowych, FI·30/40- pod zjazdami (przepusty PCV, betonowe, metalowe) | m | 6
4 |  | Roboty ziemne
5 | SST-D.02.01.01 | Roboty ziemne koparkami przedsiębiernymi z transportem urobku samochodami samowyładowczymi do 10·km, koparka 0,40·m3, grunt kategorii I | m3 | 119.18
1. Usuniecie humusu gr 0,1m - 2,5mx98mb + 85m x 0,75 = 90,90
3. Koryto pod zjazdy 40m2 x 0,25 = 7,50
5. Koryto pod poszerzenie 98mb x 0,75 x 0,48 = 35,28
Koryto pod kanał 130 mb x 0,5x 0,7 = 45,50
6 | D-02.03.01 Uproszczona | Mechaniczne formowanie wraz z zagęszczaniem nasypów z gruntu zagęszczalnego z dowozem (grunt po stronie wykonawcy) | m3 | 12
7 | SST-D 06.01.01 | Humusowanie i obsianie skarp, przy grubości warstw humusu 5·cm (98mb+75m) x śr 0,5 x 2 strony | m2 | 173
5 |  | Konstrukcja nawierzchni jezdni CPV 45233140-2
8 | SST-D-05.03.11 | Frezowanie nawierzchni mineralno-bitumicznej – głębokość frezowania do 4 cm - do 30 % destruktu do wykorzstania w sposób wskazany przez Zamawiającego - ciąg główny + skrzyżowanie + włączenia do ist. nawierzchni | m2 | 712
9 | SST-D-05.03.11 | Frezowanie nawierzchni mineralno-bitumicznej – głębokość frezowania do 4 cm - do 30 % destruktu do wykorzstania w sposób wskazany przez Zamawiającego - frezowanie wzdłuż poszerzenia pod siatkę wzmanciającą oraz wyrównanie bitumiczne 98 mb x1,0 | m2 | 98
10 | D.04.01.01 | Profilowanie i zagęszczenie podłoża pod warstwy konstrukcyjne - poszerzenie 98mb x 0,75 | m2 | 73.5
11 | SST-D.04.05.01 | Podbudowa z piasku stabilizowanego cementem z dowozu C3/4 i grubości po zagęszczeniu do 20 cm - poszerzenie 98mb x 0,75 | m2 | 73.5
12 | SST-D-04.04.02 | Warstwa dolna podbudowy z kruszyw łamanych frakcji 0-63 mm o grubości po zagęszczeniu 20cm - poszerzenie | m2 | 73.5
13 | SST-D-04.04.02 | Warstwa górna podbudowy z kruszyw łamanych frakcji 0-31,5 mm o grubości po zagęszczeniu 8 cm - poszerzenie 0,75 x 98 mb | m2 | 73.5
14 | SST-D-05.03.05 | Warstwa asfaltowa wyrównawcza z betonu asfaltowegoAC 11W, KR 2, grubości 100kg/m2 wraz z oczyszczeniem i skropieniem warstwy spodniej asfaltem oraz regulacją wysokościową urządzeń infrastruktury technicznej. 98 mb x 1,6 m x 0,1 t | ton | 15.68
15 | D -15.03.12 | Wbudowanie siatki antyspękaniowej szklano - węglowej lub szklano - szklanej o wytrzymałości na rozciąganie min 120 kN/m x 120 kN/m, wymiar oczka maksymalnie 25 x 25 mm, wydłużenie maks wzdłuż i w poprzek - 3 % , siatka pokryta (przesączona) asfaltem. | m2 | 730
16 | SST-D-05.03.05 | Nawierzchnie z betonu asfaltowego, warstwa asfaltowa wiążąca AC 16W, KR 2, grubości 7·cm wraz z oczyszczeniem i skropieniem warstwy spodniej asfaltem oraz regulacją wysokościową urządzeń infrastruktury technicznej. | m2 | 730
17 | SST-D-05.03.05 | Nawierzchnie z betonu asfaltowego, warstwa asfaltowa ścieralna AC 11S, KR 2, grubości 4·cm wraz z oczyszczeniem i skropieniem warstwy spodniej asfaltem (ciąg główny+skrzyżowania, połączenie z ist. nawierzchnią) | m2 | 790
6 |  | Chodnik oraz zjazdy
18 | SST-D.08.01.01 | Krawężniki betonowe 15 x 30 x 100 cm na podsypce cementowo-piaskowej 1:4 z ławą betonową gr 10 cm z oporem z betonu C16/20 wraz z robotami ziemnymi i przygotowawczymi | mb | 98
19 | SST-D 08.03.01 | Obrzeża betonowe, 30x8·cm na podsypce cementowo-piaskowej z ławą betonową z betonu C16/20 z wypełnieniem spoin zaprawą cementową wraz z robotami ziemnym i przygotowawczymi. | m | 102
20 | D.04.01.01 | Profilowanie i zagęszczenie podłoża pod warstwy konstrukcyjne chodnika oraz zjazdów 98mb x 1,8m + 48m2 | m2 | 224.4
21 | SST-D-04.04.02 | Podbudowy z kruszywa łamanego frakcji 0 - 0,31 mm, grubość warstwy po zagęszczeniu 10·cm - chodnik | m2 | 176.4
22 | SST - D-08.02.02 | Nawierzchnia chodnika z kostki brukowej betonowej, typu behaton, grubość 8 cm, układane na podsypce piaskowej 1:4 gr.3cm, spoiny wypełnione piaskiem. Kostka kolorowa wraz z regulacją wysokościową urządzeń infrastruktury drogowej - chodnik + zjazd 1,8 x 98 mb + 10m2 | m2 | 176.4
23 | SST - D-04.05.01 | Wykonanie warstwy podbudowy pomocniczej z piasku stabilizowanego cementem C 3/4 MPa gr. 20cm z zagęszczeniem mechanicznym - zjazdy | m2 | 18
24 | SST-D-04.04.02 | Podbudowy z kruszywa łamanego frakcji 0 - 0,31 mm, grubość warstwy po zagęszczeniu 15·cm - zjazdy | m2 | 18
25 | SST-D-10.01.01 | Fundament pod elementy prefabrykowane typu L betonu C16/20 gr 15 cm z szalunkiem, robotami ziemnymi oraz przygotowaniem i zagęszczeniem podłoża | m3 | 0.32
26 | SST-D-10.01.01 | Umocnienie skarpy nasypu z elementów prefabrykowanych typu "L" o wysokości min. 1,2 m. wraz robotami ziemnymi i przygotowawczymi w tym z zasypką L-ek gruntem zagęszczalnym z zagęszczeniem warstwami.- zabezpieczenie słupa energetycznego | mb | 3
7 |  | Pobocze CPV 45233140-2
27 | D.04.01.01 | Profilowanie i zagęszczenie podłoża pod warstwy konstrukcyjne chodnika oraz zjazdów w chodniku 85mb x 0,5m | m2 | 42.5
28 | SST-D-04.04.02 | Warstwa podbudowy z kruszyw frakcji 0-31,5 mm o grubości warstwy po zagęszczeniu 15 cm zamkniete warstwą z destruktu asfaltowego o gr. po zagęszczeniu 5 cm (destrukt pozyskany na miescu z frezowania jezdni ) . Całkowita grubość warstwy po zagęszczeniu 20 cm | m2 | 42.5
8 |  | Zjazdy po stronie bez chodnika CPV 45233140-2
29 | SST-D-04.01.01 | Profilowanie i zagęszczenie podłoża pod warstwy konstrukcyjne 3szt x 10m2 | m2 | 30
30 | SST - D-04.05.01 | Wykonanie warstwy podbudowy pomocniczej z piasku stabilizowanego cementem C 3/4 MPa gr. 20cm z zagęszczeniem mechanicznym - zjazdy 3szt x 10m2/szt | m2 | 30
31 | SST-D-04.04.02 | Podbudowy z kruszywa łamanego frakcji 0 - 0,31 mm, grubość warstwy po zagęszczeniu 15·cm | m2 | 30
32 | SST-D-04.04.02 | Warstwa z kruszywa łamanego frakcji 0 - 31,5 mm, z zagęszczeniem - wyrównanie niwelety powierzchni zjazdu z terenem istniejącym | m3 | 3
33 | SST-D.08.01.01 | Krawężniki betonowe 15 x 30· x 100 cm na podsypce cementowo-piaskowej 1:4 z ławą betonową gr 10 cm z oporem z betonu C16/20 wraz z robotami ziemnymi i przygotowawczymi | m | 21
34 | SST-D 08.03.01 | Obrzeża betonowe, 30x8·cm na podsypce cementowo-piaskowej z ławą betonową z betonu C16/20 z wypełnieniem spoin zaprawą cementową wraz z robotami ziemnym i przygotowawczymi. | m | 27
35 | SST - D-08.02.02 | Nawierzchnia zjazdów z kostki brukowej betonowej , grubość 8 cm, układane na podsypce piaskowej 1:4 gr.3cm, spoiny wypełnione piaskiem. Kostka szara na częsci zjazdu dla pojazdów i kolorowa na częsci dla ruchu pieszego wraz z regulacją wysokościową urządzeń infrastruktury drogowej. | m2 | 30
36 | SST - D-08.02.02 | Przebrukowanie istniejących zjazdów z kostki brukowej betonowej, granitowej i kamiennej, ażurów bet. na zjazdach do posesji wraz z regulacją wysokosiową z dopasowaniem do nowych warunków | m2 | 15
9 |  | Odwodnienie CPV 45233140-2
37 | D-03.02.01 | Budowa odwodnienia liniowego, kompletnego, typu " EcoDrain o wymiarach: szerokość wewnętrzna min. 300 mm, długość min. 600 mm głębokość wewnętrzna min. 485 mm klasa D 400 (z przeznaczeniem na wpust uliczny) na lawie z betonu C 20/25.gr 15 cm. wraz z pracami przygotowawczymi, towarzyszacymi i wykończeniowymi w tym uzupełnienie masą bitumiczną szczelin powostałych po montażu elementu. Montaż w nawierzchni jezdni przy krawężniku. | szt | 3
38 | D-03.02.01 | Przykanaliki z rur typu PVC łączone na wcisk, fi·160·mm wraz z robotami ziemnymi,przebrukiem nawierzchni chodnika z kostki brukowej, podłączenim do studnii i rowu oraz z zasypką z gruntu stablizowanego cementem C 1,5/2,0 | m | 6
39 | SST-D-08.05.01. | Studnia betonowa KS o średnicy wew. 1000 mm z nakrywą betonową oraz włazem żeliwnym klasy D400 z wlączeniem przepustów, kanałów itp. wraz z robotami ziemnymi i przygotowawczymi. Wyskość studni do 1,0 m. Dopasowanie wysokościowe pokrywy żeliwnej studnii do nawierzchni chodnika. | szt | 3
40 | D-03.02.01a | Regulacja wysokościowa włazów studni kanalizacyjnych - regulacja wysokosciowa za pomocą pierścienia dystansowego z wyminą włazu zeliwnego klasy D 400 oarz obruceniem pokrywy betonowej | szt. | 1
41 | SST-D-03.01.01 | Rów kryty (kanał KD) z rur HDPE fi wew. 315 cm na ławie żwirowej gr 20 cm, zasypką z piasku stablizowanego cementem C1,5/2 oraz podłączeniem do studni rewizyjnych. Głębokość posadowenia spodu kanąłu - do 1,0 m. Kanał zlokalizowany częsiowo za istnejącym za chodnikiem | mb | 130
42 | SST-D.03.01.01 | Ścianki czołowe betonowe, dla rur przepustowych fi 315 cm. | szt | 1
43 | SST-D-06.01.01 | Umocnienia skarp i dna rowu płytami betonowymi, ażurowymi o wymiarach 60 x 40 x 8 na podsypce z piasku stabilizowanego cementem C1,5/2,0 , wraz z robotami ziemnymi, przygotowawczymi, wykończeniowymi. Oczka uzupełnione podsypką cem-piaskową | m2 | 20
44 | SST - D-04.05.01 | Wykonanie warstwy podbudowy pod koryta z piasku stabilizowanego cementem C 1,5/2,0 MPa gr. 15 cm z zagęszczeniem mechanicznym - | m2 | 5
45 | SST-D-08.05.01. | Koryta przepustowe, żelbetowe z nakrywą o wym 0,4 x 0,5 na ławie z kruszywa gr 15 cm. | m | 5
10 |  | Oznakowanie, elementy BRD
46 | SST-D-07.01.01 | Mechaniczne malowanie linii na skrzyżowaniach, przejściach dla pieszych, linia krawędziowa metodą chemoutwardzalna, oznakowanie grubowarstwowe strukturalne | m2 | 42