## Przedmiar
Lp. | Podstawa | Opis robót | Jednostka | Obmiar
1 | 2 | 3 | 4 | 5
1 |  | Podbudowy i nawierzchnie
1 | KNNR 1 0111-01 | Roboty pomiarowe przy liniowych robotach ziemnych - trasa dróg w terenie równinnym | km | 0.3
2 | KNR 2-31 0803-03 | Mechaniczne rozebranie nawierzchni z mieszanek mineralno-bitumicznych o grubości 3 cm - frezowanie nawierzchni gr 9 cm wywóz na 6 km materiał inwestora - odwóz na 15 km Krotność = 3 | m2 | 955
3 | KNR 2-31 0804-03 | Mechaniczne rozebranie nawierzchni z tłucznia kamiennego o grubości 15 cm analogia frezowanie podbudowy z kruszywa gr 24 cm z wywozem na 15 km materiał inwestora odwóz na 8 km Krotność = 1,6 | m2 | 955
4 | KNNR 6 0103-03 | Profilowanie i zagęszczanie podłoża wykonywane mechanicznie w gruncie kat. II-IV pod warstwy konstrukcyjne nawierzchni z doziarnieniem kruszywem z rozbiórki w ilości 8 cm | m2 | 955
5 | KNR AT-03 0201-02 | Stabilizacja podłoża cementem przy użyciu zespołu do stabilizacji - pospółka do Rm=5 MPa, grubość warstwy po zagęszczeniu 20 cm ( sugerowana ilość cementu 20kg/m2) | m2 | 955
6 | KNNR 6 0113-01 | Warstwa dolna podbudowy z kruszyw łamanych o grubości po zagęszczeniu 15 cm - mieszanka 0-63 | m2 | 929.4
7 | KNNR 6 0113-04 | Warstwa górna podbudowy z kruszyw łamanych o grubości po zagęszczeniu 8 cm - gr warstwy 4 cm mieszanka 0-31,5 Krotność = 0,5 | m2 | 929.4
8 | KNNR 6 0108-02 | Wyrównanie istniejącej podbudowy mieszanką mineralno-bitumiczną asfaltową mechaniczne - wyrównanie zaniżeń poszerzenia na zjazdach | t | 54
9 | KNNR 6 0308-03 | Nawierzchnie z mieszanek mineralno-bitumicznych asfaltowych o grubości 6 cm (warstwa wiążąca) AC16W | m2 | 898.8
10 | KNNR 6 0309-02 | Nawierzchnie z mieszanek mineralno-bitumicznych asfaltowych o grubości po zagęszczeniu 4 cm (warstwa ścieralna) AC 11 S | m2 | 898.8
11 | KNNR 6 0113-05 | Warstwa górna podbudowy z kruszyw łamanych o grubości po zagęszczeniu 10 cm - pobocza | m2 | 216
12 | KNNR 1 0507-01 | Humusowanie skarp z obsianiem przy grubości warstwy humusu 5 cm. - humusowanie na zamknięciu poboczy | m2 | 162
RAZEM 1 Podbudowy i nawierzchnie
2 |  | Odwodnienie
13 | KNNR 1 0202-06 | Roboty ziemne wykonywane koparkami podsiębiernymi o poj. łyżki 0.40 m3 w gruncie kat. III-IV z transportem urobku na odległość do 1 km samochodami samowyładowczymi - odtworzenie rowów wykop pod przepust wykop liniowy pod korytka ściekowe | m3 | 141
14 | KNR 2-18 0501-02 | Kanały rurowe - podłoża z materiałów sypkich o grubości 15 cm | m2 | 6
15 | KNR 2-31 0605-06 | Przepusty rurowe pod zjazdami - rury betonowe o śr. 40 cm rury PCV karbowane - przepust pod drogą | m | 6
16 | KNR 2-31 0605-03 | Przepusty rurowe pod zjazdami - ścianki czołowe dla rur o śr. 40 cm | ściank. | 2
17 | KNNR 6 0606-04 | Ścieki z elementów betonowych gr. 20 cm na podsypce cementowo-piaskowej korytka ptyp kolejowy 0,4*0,6*0,5 | m | 138
18 | KNNR 10 0404-01 | Wykonanie bruku o grubości 15 cm z kamienia naturalnego, średniego na skarpach (wysokość do 4 m) o powierzchniach płaskich i sferycznych - wylot z przepustu | m2 | 2.1
RAZEM 2 Odwodnienie